## Line
Corridor | Resistance | Reactance | Investment | Capacity
| (per unit) | (per unit) | Cost (M$) | (MW)
1-2 | 0.1 | 0.4 | 40 | 100
1-3 | 0.09 | 0.38 | 38 | 100
1-4 | 0.15 | 0.6 | 60 | 80
1-5 | 0.05 | 0.2 | 20 | 100
1-6 | 0.17 | 0.68 | 68 | 70
2-3 | 0.05 | 0.2 | 20 | 100
2-4 | 0.1 | 0.4 | 40 | 100
2-5 | 0.08 | 0.31 | 31 | 100
2-6 | 0.08 | 0.3 | 30 | 100
3-4 | 0.15 | 0.59 | 59 | 82
3-5 | 0.05 | 0.2 | 20 | 100
3-6 | 0.12 | 0.48 | 48 | 100
4-5 | 0.16 | 0.63 | 63 | 75
4-6 | 0.08 | 0.3 | 30 | 100
5-6 | 0.15 | 0.61 | 61 | 78

## Load
Bus | Load (MW)
1 | 80
2 | 160
3 | 40
4 | 160
5 | 140
6 | 20

## Existing Generator
Unit | Bus | Pmin | Pmax | Ramping | a | b
|  | (MW) | (MW) | (MW/h) | ($) | ($/MW)
G1 | 1 | 10 | 250 | 50 | 100 | 20
G3 | 3 | 30 | 200 | 30 | 150 | 10
G6 | 6 | 50 | 250 | 40 | 200 | 5

## New Generator
Type | Pmin | Pmax | Ramping | a | b | Investment
| (MW) | (MW) | (MW/h) | ($) | ($/MW) | (M$)
I | 10 | 50 | 10 | 200 | 30 | 25
II | 20 | 120 | 40 | 120 | 20 | 70

## FACTS
Type | Capacity | Investment
| (MW) | Cost (M$)
I | 5 | 2
II | 10 | 5