## Bus
| bus_i | type | Pd
Area-A | 1 | 3 | 0
| 2 | 2 | 0
| 3 | 2 | 75
| 4 | 1 | 100
| 5 | 1 | 100
| 6 | 1 | 0
| bus_i | type | Pd
Area-B | 1 | 2 | 0
| 2 | 2 | 0
| 3 | 2 | 50
| 4 | 1 | 75
| 5 | 1 | 100
| 6 | 1 | 0
the maximum permitted load shedding is 15% of nodal demand

## Gen
| bus | Pamx | Pmin | gas-fired | cost_a | cost_b | cost_c
Area-A | 1 | 100 | 30 | yes | 0.0004 | 33.51 | 176.95
| 2 | 80 | 10 | yes | 0.001 | 42.63 | 129.97
| 6 | 80 | 10 | yes | 0.005 | 37.7 | 137.41
| 4 | 50 | 10 | no | 0.005 | 37.7 | 137.41
| bus | Pamx | Pmin | gas-fired | cost_a | cost_b | cost_c
Area-B | 1 | 100 | 30 | yes | 0.0004 | 33.51 | 176.95
| 2 | 80 | 10 | yes | 0.001 | 42.63 | 129.97
| 6 | 80 | 10 | yes | 0.005 | 37.7 | 137.41
| 4 | 50 | 10 | no | 0.005 | 37.7 | 137.41

## Branch
| fbus | tbus | x | rateA
Area-A | 1 | 2 | 0.17 | 50
| 1 | 4 | 0.258 | 50
| 2 | 3 | 0.197 | 50
| 2 | 4 | 0.14 | 50
| 3 | 6 | 0.037 | 50
| 4 | 5 | 0.037 | 60
| 5 | 6 | 0.018 | 50
| fbus | tbus | x | rateA
Area-B | 1 | 2 | 0.17 | 50
| 1 | 4 | 0.258 | 50
| 2 | 3 | 0.197 | 50
| 2 | 4 | 0.14 | 50
| 3 | 6 | 0.037 | 50
| 4 | 5 | 0.037 | 60
| 5 | 6 | 0.018 | 50
Tie-line | fbus | tbus | x | rateA
| A3 | B1 | 0.17 | 50

## Gas node
| node_i | pres_min | pres_max | residental_gas | gas_unit
Area-A | 1 | 85 | 140 | 1000 | 1
| 2 | 100 | 155 | 0 | 2
| 3 | 105 | 160 | 1000 | 3
| 4 | 110 | 175 | 0 | 0
| 5 | 120 | 175 | 0 | 0
| 6 | 130 | 195 | 0 | 0
| node_i | pres_min | pres_max | residental_gas | gas_unit
Area-B | 1 | 85 | 140 | 1000 | 1
| 2 | 100 | 155 | 0 | 2
| 3 | 105 | 160 | 1000 | 3
| 4 | 110 | 175 | 0 | 0
| 5 | 120 | 175 | 0 | 0
| 6 | 130 | 195 | 0 | 0

## Pipeline
| f_bus | t_bus | C(kcf/Psig)
Area-A | 1 | 2 | 50.6
| 2 | 5 | 37.5
| 3 | 5 | 43.5
| 5 | 6 | 45.3
| 2 | 4 | 50.1
| f_bus | t_bus | C(kcf/Psig)
Area-B | 1 | 2 | 50.6
| 2 | 5 | 37.5
| 3 | 5 | 43.5
| 5 | 6 | 45.3
| 2 | 4 | 50.1
Tie-pipe | f_bus | t_bus | Capacity(kcf)
Tie-pipe | A6 | B4 | 2000

## Gas supplier
| node | Pmin | Pmax | Price($/kcf)
Area-A | 4 | 1500 | 4000 | 1
| 6 | 2000 | 6000 | 1
| node | Pmin | Pmax | Price($/kcf)
Area-B | 4 | 1500 | 4000 | 1
| 6 | 2000 | 6000 | 1