## Six-bus
Branch
From | To | Reactance (p.u.) | Line Capacity (MW)
1 | 2 | 0.17 | 150
2 | 3 | 0.037 | 100
1 | 4 | 0.258 | 100
2 | 4 | 0.197 | 100
4 | 5 | 0.037 | 100
5 | 6 | 0.14 | 100
3 | 6 | 0.018 | 100
Bus
No | Load (MW)
1 | 30
2 | 20
3 | 60
4 | 40
5 | 100
6 | 20
Generator
Bus | Pmax (MW) | Pmin (MW) | c ($) | b ($/MW) | a ($/MW^2)
1 | 200 | 50 | 176.9 | 13.5 | 0.0004
2 | 100 | 10 | 129.9 | 32.6 | 0.001

## RTS
Branch
From | To | Reactance (p.u.) | Line Capacity (MW)
1 | 2 | 0.0146 | 175
1 | 3 | 0.2253 | 175
1 | 5 | 0.0907 | 350
2 | 4 | 0.1356 | 175
2 | 6 | 0.205 | 175
3 | 9 | 0.1271 | 175
3 | 24 | 0.084 | 400
4 | 9 | 0.111 | 175
5 | 10 | 0.094 | 350
6 | 10 | 0.0642 | 175
7 | 8 | 0.0652 | 350
8 | 9 | 0.1762 | 175
8 | 10 | 0.1762 | 175
9 | 11 | 0.084 | 400
9 | 12 | 0.084 | 400
10 | 11 | 0.084 | 400
10 | 12 | 0.084 | 400
11 | 13 | 0.0488 | 500
11 | 14 | 0.0426 | 500
12 | 13 | 0.0488 | 500
12 | 23 | 0.0985 | 500
13 | 23 | 0.0884 | 500
14 | 16 | 0.0594 | 500
15 | 16 | 0.0172 | 500
15 | 21 | 0.0249 | 1000
15 | 24 | 0.0529 | 500
16 | 17 | 0.0263 | 500
16 | 19 | 0.0234 | 500
17 | 18 | 0.0143 | 500
17 | 22 | 0.1069 | 500
18 | 21 | 0.0132 | 1000
19 | 20 | 0.0203 | 1000
20 | 23 | 0.0112 | 1000
21 | 22 | 0.0692 | 500
201 | 202 | 0.0146 | 175
201 | 203 | 0.2253 | 175
201 | 205 | 0.0907 | 350
202 | 204 | 0.1356 | 175
202 | 206 | 0.205 | 175
203 | 209 | 0.1271 | 175
203 | 2024 | 0.084 | 400
204 | 209 | 0.111 | 175
205 | 2010 | 0.094 | 350
206 | 2010 | 0.0642 | 175
207 | 208 | 0.0652 | 350
208 | 209 | 0.1762 | 175
208 | 210 | 0.1762 | 175
209 | 211 | 0.084 | 400
209 | 212 | 0.084 | 400
210 | 211 | 0.084 | 400
210 | 212 | 0.084 | 400
211 | 213 | 0.0488 | 500
211 | 214 | 0.0426 | 500
212 | 213 | 0.0488 | 500
212 | 223 | 0.0985 | 500
213 | 223 | 0.0884 | 500
214 | 216 | 0.0594 | 500
215 | 216 | 0.0172 | 500
215 | 221 | 0.0249 | 1000
215 | 224 | 0.0529 | 500
216 | 217 | 0.0263 | 500
216 | 219 | 0.0234 | 500
217 | 218 | 0.0143 | 500
217 | 222 | 0.1069 | 500
218 | 221 | 0.0132 | 1000
219 | 220 | 0.0203 | 1000
220 | 223 | 0.0112 | 1000
221 | 222 | 0.0692 | 500
7 | 203 | 0.161 | 175
13 | 215 | 0.075 | 500
23 | 217 | 0.074 | 500
Bus
No | Load (MW)
1 | 95
2 | 85
3 | 157.5
4 | 65
5 | 62.5
6 | 120
7 | 110
8 | 150
9 | 152.5
10 | 170
11 | 0
12 | 0
13 | 232.5
14 | 170
15 | 277.5
16 | 87.5
17 | 0
18 | 292.5
19 | 160
20 | 112.5
21 | 0
22 | 0
23 | 0
24 | 0
201 | 95
202 | 85
203 | 157.5
204 | 65
205 | 62.5
206 | 120
207 | 110
208 | 150
209 | 152.5
210 | 170
211 | 0
212 | 0
213 | 232.5
214 | 170
215 | 277.5
216 | 87.5
217 | 0
218 | 292.5
219 | 160
220 | 112.5
221 | 0
222 | 0
223 | 0
224 | 0
Generator
Bus | Pmax (MW) | Pmin (MW) | Bid ($/MW)
18 | 400 | 100 | 5.47
21 | 400 | 100 | 5.47
1 | 152 | 30.4 | 13.32
2 | 152 | 30.4 | 13.32
15 | 155 | 54.25 | 10.52
16 | 155 | 54.25 | 10.52
23 | 310 | 108.5 | 10.52
23 | 350 | 140 | 10.89
7 | 350 | 75 | 20.7
13 | 591 | 206.85 | 20.93
15 | 60 | 12 | 26.11
22 | 300 | 300 | 0
218 | 400 | 100 | 5.47
221 | 400 | 100 | 5.47
201 | 152 | 30.4 | 13.32
202 | 152 | 30.4 | 13.32
215 | 155 | 54.25 | 10.52
216 | 155 | 54.25 | 10.52
223 | 310 | 108.5 | 10.52
223 | 350 | 140 | 10.89
207 | 350 | 75 | 20.7
213 | 591 | 206.85 | 20.93
215 | 60 | 12 | 26.11
222 | 300 | 300 | 0