## Unit Data
Unit No. | Bus Address | Pmin | Pmax | Unit Cost
1 | 4 | 0 | 30 | 26.2438
2 | 6 | 0 | 30 | 26.2438
3 | 8 | 0 | 30 | 26.2438
4 | 10 | 0 | 300 | 12.8875
5 | 12 | 0 | 300 | 12.8875
6 | 15 | 0 | 30 | 26.2438
7 | 18 | 0 | 100 | 17.82
8 | 19 | 0 | 30 | 26.2438
9 | 24 | 0 | 30 | 26.2438
10 | 25 | 0 | 300 | 12.8875
11 | 26 | 0 | 350 | 10.76
12 | 27 | 0 | 30 | 26.2438
13 | 31 | 0 | 30 | 26.2438
14 | 32 | 0 | 100 | 17.82
15 | 34 | 0 | 30 | 26.2438
16 | 36 | 0 | 100 | 17.82
17 | 40 | 0 | 30 | 26.2438
18 | 42 | 0 | 30 | 26.2438
19 | 46 | 0 | 100 | 17.82
20 | 49 | 0 | 250 | 12.3299
21 | 54 | 0 | 250 | 12.3299
22 | 55 | 0 | 100 | 17.82
23 | 56 | 0 | 100 | 17.82
24 | 59 | 0 | 200 | 13.29
25 | 61 | 0 | 200 | 13.29
26 | 62 | 0 | 100 | 17.82
27 | 65 | 0 | 420 | 8.3391
28 | 66 | 0 | 420 | 8.3391
29 | 69 | 0 | 300 | 12.8875
30 | 70 | 0 | 80 | 15.4708
31 | 72 | 0 | 30 | 26.2438
32 | 73 | 0 | 30 | 26.2438
33 | 74 | 0 | 20 | 37.6968
34 | 76 | 0 | 100 | 17.82
35 | 77 | 0 | 100 | 17.82
36 | 80 | 0 | 300 | 12.8875
37 | 82 | 0 | 100 | 17.82
38 | 85 | 0 | 30 | 26.2438
39 | 87 | 0 | 300 | 10.76
40 | 89 | 0 | 200 | 12.8875
41 | 90 | 0 | 20 | 37.6968
42 | 91 | 0 | 50 | 22.9423
43 | 92 | 0 | 300 | 12.8875
44 | 99 | 0 | 300 | 12.8875
45 | 100 | 0 | 300 | 12.8875
46 | 103 | 0 | 20 | 37.6968
47 | 104 | 0 | 100 | 17.82
48 | 105 | 0 | 100 | 17.82
49 | 107 | 0 | 20 | 37.6968
50 | 110 | 0 | 50 | 22.9423
51 | 111 | 0 | 100 | 17.82
52 | 112 | 0 | 100 | 17.82
53 | 113 | 0 | 100 | 17.82
54 | 116 | 0 | 50 | 22.9423

## Load
Load No. | Bus No. | Load
1 | 1 | 35.191
2 | 2 | 13.7995
3 | 3 | 26.91
4 | 4 | 20.7025
5 | 6 | 35.88
6 | 7 | 13.1105
7 | 11 | 48.3015
8 | 12 | 32.4285
9 | 13 | 23.4585
10 | 14 | 9.659
11 | 15 | 62.101
12 | 16 | 17.251
13 | 17 | 7.592
14 | 18 | 41.3985
15 | 19 | 31.0505
16 | 20 | 12.4215
17 | 21 | 9.659
18 | 22 | 6.903
19 | 23 | 4.8295
20 | 27 | 42.783
21 | 28 | 11.7325
22 | 29 | 16.562
23 | 31 | 29.6725
24 | 32 | 40.7095
25 | 33 | 15.873
26 | 34 | 40.7095
27 | 35 | 22.7695
28 | 36 | 21.3915
29 | 39 | 17.55
30 | 40 | 13
31 | 41 | 24.05
32 | 42 | 24.05
33 | 43 | 11.7
34 | 44 | 10.4
35 | 45 | 34.45
36 | 46 | 18.2
37 | 47 | 22.1
38 | 48 | 13
39 | 49 | 56.55
40 | 50 | 11.05
41 | 51 | 11.05
42 | 52 | 11.7
43 | 53 | 14.95
44 | 54 | 73.45
45 | 55 | 40.95
46 | 56 | 54.6
47 | 57 | 7.8
48 | 58 | 7.8
49 | 59 | 180.05
50 | 60 | 50.7
51 | 62 | 50.05
52 | 66 | 25.35
53 | 67 | 18.2
54 | 70 | 42.9
55 | 74 | 44.2
56 | 75 | 30.55
57 | 76 | 44.2
58 | 77 | 39.65
59 | 78 | 46.15
60 | 79 | 25.35
61 | 80 | 84.5
62 | 82 | 35.1
63 | 83 | 13
64 | 84 | 7.15
65 | 85 | 15.6
66 | 86 | 13.65
67 | 88 | 31.2
68 | 90 | 50.7
69 | 92 | 42.25
70 | 93 | 7.8
71 | 94 | 19.5
72 | 95 | 27.3
73 | 96 | 24.7
74 | 97 | 9.75
75 | 98 | 22.1
76 | 100 | 24.05
77 | 101 | 14.3
78 | 102 | 3.25
79 | 103 | 14.95
80 | 104 | 24.7
81 | 105 | 20.15
82 | 106 | 27.95
83 | 107 | 18.2
84 | 108 | 1.3
85 | 109 | 5.2
86 | 110 | 25.35
87 | 112 | 16.25
88 | 114 | 5.5185
89 | 115 | 15.1775
90 | 117 | 13.7995
91 | 118 | 21.45

## Branch Data
Branch No | From | To | X (p.u.) | Flow Limit (MW)
1 | 1 | 2 | 0.0999 | 57.75
2 | 1 | 3 | 0.0424 | 57.75
3 | 4 | 5 | 0.00798 | 165
4 | 3 | 5 | 0.108 | 57.75
5 | 5 | 6 | 0.054 | 57.75
6 | 6 | 7 | 0.0208 | 57.75
7 | 8 | 9 | 0.0305 | 165
8 | 8 | 5 | 0.0267 | 165
9 | 9 | 10 | 0.0322 | 165
10 | 4 | 11 | 0.0688 | 57.75
11 | 5 | 11 | 0.0682 | 57.75
12 | 11 | 12 | 0.0196 | 57.75
13 | 2 | 12 | 0.0616 | 57.75
14 | 3 | 12 | 0.16 | 57.75
15 | 7 | 12 | 0.034 | 57.75
16 | 11 | 13 | 0.0731 | 57.75
17 | 12 | 14 | 0.0707 | 57.75
18 | 13 | 15 | 0.2444 | 57.75
19 | 14 | 15 | 0.195 | 57.75
20 | 12 | 16 | 0.0834 | 57.75
21 | 15 | 17 | 0.0437 | 165
22 | 16 | 17 | 0.1801 | 57.75
23 | 17 | 18 | 0.0505 | 57.75
24 | 18 | 19 | 0.0493 | 57.75
25 | 19 | 20 | 0.117 | 57.75
26 | 15 | 19 | 0.0394 | 57.75
27 | 20 | 21 | 0.0849 | 57.75
28 | 21 | 22 | 0.097 | 57.75
29 | 22 | 23 | 0.159 | 57.75
30 | 23 | 24 | 0.0492 | 57.75
31 | 23 | 25 | 0.08 | 165
32 | 26 | 25 | 0.0382 | 165
33 | 25 | 27 | 0.163 | 165
34 | 27 | 28 | 0.0855 | 57.75
35 | 28 | 29 | 0.0943 | 57.75
36 | 30 | 17 | 0.0388 | 165
37 | 8 | 30 | 0.0504 | 57.75
38 | 26 | 30 | 0.086 | 165
39 | 17 | 31 | 0.1563 | 57.75
40 | 29 | 31 | 0.0331 | 57.75
41 | 23 | 32 | 0.1153 | 46.2
42 | 31 | 32 | 0.0985 | 57.75
43 | 27 | 32 | 0.0755 | 57.75
44 | 15 | 33 | 0.1244 | 57.75
45 | 19 | 34 | 0.247 | 57.75
46 | 35 | 36 | 0.0102 | 57.75
47 | 35 | 37 | 0.0497 | 57.75
48 | 33 | 37 | 0.142 | 57.75
49 | 34 | 36 | 0.0268 | 57.75
50 | 34 | 37 | 0.0094 | 165
51 | 38 | 37 | 0.0375 | 165
52 | 37 | 39 | 0.106 | 57.75
53 | 37 | 40 | 0.168 | 57.75
54 | 30 | 38 | 0.054 | 57.75
55 | 39 | 40 | 0.0605 | 57.75
56 | 40 | 41 | 0.0487 | 57.75
57 | 40 | 42 | 0.183 | 57.75
58 | 41 | 42 | 0.135 | 57.75
59 | 43 | 44 | 0.2454 | 57.75
60 | 34 | 43 | 0.1681 | 57.75
61 | 44 | 45 | 0.0901 | 57.75
62 | 45 | 46 | 0.1356 | 57.75
63 | 46 | 47 | 0.127 | 57.75
64 | 46 | 48 | 0.189 | 57.75
65 | 47 | 49 | 0.0625 | 57.75
66 | 42 | 49 | 0.323 | 57.75
67 | 42 | 49 | 0.323 | 57.75
68 | 45 | 49 | 0.186 | 57.75
69 | 48 | 49 | 0.0505 | 57.75
70 | 49 | 50 | 0.0752 | 57.75
71 | 49 | 51 | 0.137 | 57.75
72 | 51 | 52 | 0.0588 | 57.75
73 | 52 | 53 | 0.1635 | 57.75
74 | 53 | 54 | 0.122 | 57.75
75 | 49 | 54 | 0.289 | 57.75
76 | 49 | 54 | 0.291 | 57.75
77 | 54 | 55 | 0.0707 | 57.75
78 | 54 | 56 | 0.00955 | 57.75
79 | 55 | 56 | 0.0151 | 57.75
80 | 56 | 57 | 0.0966 | 57.75
81 | 50 | 57 | 0.134 | 57.75
82 | 56 | 58 | 0.0966 | 57.75
83 | 51 | 58 | 0.0719 | 57.75
84 | 54 | 59 | 0.2293 | 57.75
85 | 56 | 59 | 0.251 | 57.75
86 | 56 | 59 | 0.239 | 57.75
87 | 55 | 59 | 0.2158 | 57.75
88 | 59 | 60 | 0.145 | 57.75
89 | 59 | 61 | 0.15 | 57.75
90 | 60 | 61 | 0.0135 | 165
91 | 60 | 62 | 0.0561 | 57.75
92 | 61 | 62 | 0.0376 | 57.75
93 | 63 | 59 | 0.0386 | 165
94 | 63 | 64 | 0.02 | 165
95 | 64 | 61 | 0.0268 | 165
96 | 38 | 65 | 0.0986 | 165
97 | 64 | 65 | 0.0302 | 165
98 | 49 | 66 | 0.0919 | 165
99 | 49 | 66 | 0.0919 | 165
100 | 62 | 66 | 0.218 | 57.75
101 | 62 | 67 | 0.117 | 57.75
102 | 65 | 66 | 0.037 | 165
103 | 66 | 67 | 0.1015 | 57.75
104 | 65 | 68 | 0.016 | 165
105 | 47 | 69 | 0.2778 | 57.75
106 | 49 | 69 | 0.324 | 57.75
107 | 68 | 69 | 0.037 | 165
108 | 69 | 70 | 0.127 | 165
109 | 24 | 70 | 0.4115 | 57.75
110 | 70 | 71 | 0.0355 | 57.75
111 | 24 | 72 | 0.196 | 57.75
112 | 71 | 72 | 0.18 | 57.75
113 | 71 | 73 | 0.0454 | 57.75
114 | 70 | 74 | 0.1323 | 57.75
115 | 70 | 75 | 0.141 | 57.75
116 | 69 | 75 | 0.122 | 165
117 | 74 | 75 | 0.0406 | 57.75
118 | 76 | 77 | 0.148 | 57.75
119 | 69 | 77 | 0.101 | 57.75
120 | 75 | 77 | 0.1999 | 57.75
121 | 77 | 78 | 0.0124 | 57.75
122 | 78 | 79 | 0.0244 | 57.75
123 | 77 | 80 | 0.0485 | 165
124 | 77 | 80 | 0.105 | 165
125 | 79 | 80 | 0.0704 | 57.75
126 | 68 | 81 | 0.0202 | 165
127 | 81 | 80 | 0.037 | 165
128 | 77 | 82 | 0.0853 | 66
129 | 82 | 83 | 0.03665 | 66
130 | 83 | 84 | 0.132 | 57.75
131 | 83 | 85 | 0.148 | 57.75
132 | 84 | 85 | 0.0641 | 57.75
133 | 85 | 86 | 0.123 | 165
134 | 86 | 87 | 0.2074 | 165
135 | 85 | 88 | 0.102 | 57.75
136 | 85 | 89 | 0.173 | 57.75
137 | 88 | 89 | 0.0712 | 165
138 | 89 | 90 | 0.188 | 165
139 | 89 | 90 | 0.0997 | 165
140 | 90 | 91 | 0.0836 | 57.75
141 | 89 | 92 | 0.0505 | 165
142 | 89 | 92 | 0.1581 | 165
143 | 91 | 92 | 0.1272 | 57.75
144 | 92 | 93 | 0.0848 | 57.75
145 | 92 | 94 | 0.158 | 57.75
146 | 93 | 94 | 0.0732 | 57.75
147 | 94 | 95 | 0.0434 | 57.75
148 | 80 | 96 | 0.182 | 57.75
149 | 82 | 96 | 0.053 | 57.75
150 | 94 | 96 | 0.0869 | 57.75
151 | 80 | 97 | 0.0934 | 57.75
152 | 80 | 98 | 0.108 | 57.75
153 | 80 | 99 | 0.206 | 66
154 | 92 | 100 | 0.295 | 57.75
155 | 94 | 100 | 0.058 | 57.75
156 | 95 | 96 | 0.0547 | 57.75
157 | 96 | 97 | 0.0885 | 57.75
158 | 98 | 100 | 0.179 | 57.75
159 | 99 | 100 | 0.0813 | 57.75
160 | 100 | 101 | 0.1262 | 57.75
161 | 92 | 102 | 0.0559 | 57.75
162 | 101 | 102 | 0.112 | 57.75
163 | 100 | 103 | 0.0525 | 165
164 | 100 | 104 | 0.204 | 57.75
165 | 103 | 104 | 0.1584 | 57.75
166 | 103 | 105 | 0.1625 | 57.75
167 | 100 | 106 | 0.229 | 57.75
168 | 104 | 105 | 0.0378 | 57.75
169 | 105 | 106 | 0.0547 | 57.75
170 | 105 | 107 | 0.183 | 57.75
171 | 105 | 108 | 0.0703 | 57.75
172 | 106 | 107 | 0.183 | 57.75
173 | 108 | 109 | 0.0288 | 57.75
174 | 103 | 110 | 0.1813 | 57.75
175 | 109 | 110 | 0.0762 | 57.75
176 | 110 | 111 | 0.0755 | 57.75
177 | 110 | 112 | 0.064 | 57.75
178 | 17 | 113 | 0.0301 | 57.75
179 | 32 | 113 | 0.203 | 165
180 | 32 | 114 | 0.0612 | 57.75
181 | 27 | 115 | 0.0741 | 57.75
182 | 114 | 115 | 0.0104 | 57.75
183 | 68 | 116 | 0.00405 | 165
184 | 12 | 117 | 0.14 | 57.75
185 | 75 | 118 | 0.0481 | 57.75
186 | 76 | 118 | 0.0544 | 57.75

## Reference Bus No
Reference Bus NO
69