## Power system
Line number | From_node | To_node | r(Ω) | x(Ω) | Capacity (kVA)
1 | 51 | 1 | 0.014211 | 0.0071345 | 2420
2 | 1 | 2 | 0.099567 | 0.046176 | 693
3 | 1 | 9 | 0.072778 | 0.031111 | 1080
4 | 9 | 17 | 0.41 | 0.17111 | 180
5 | 9 | 22 | 0.205 | 0.085556 | 360
6 | 22 | 23 | 0.45 | 0.18 | 180
7 | 51 | 3 | 0.022 | 0.0093333 | 1800
8 | 3 | 4 | 0.067273 | 0.030303 | 990
9 | 4 | 5 | 0.175 | 0.077778 | 360
10 | 5 | 6 | 0.38333 | 0.18222 | 180
11 | 4 | 7 | 0.070556 | 0.030741 | 1080
12 | 7 | 8 | 0.099167 | 0.043333 | 720
13 | 8 | 25 | 0.21833 | 0.093333 | 360
14 | 25 | 24 | 0.43333 | 0.19556 | 180
15 | 8 | 27 | 0.22 | 0.087778 | 360
16 | 27 | 26 | 0.39667 | 0.17111 | 180
17 | 52 | 11 | 0.016138 | 0.007231 | 2268
18 | 11 | 12 | 0.033333 | 0.014815 | 1560
19 | 12 | 45 | 0.031538 | 0.013162 | 1240
20 | 45 | 44 | 0.031944 | 0.015185 | 1000
21 | 44 | 38 | 0.13444 | 0.060973 | 544.5
22 | 38 | 39 | 0.175 | 0.077778 | 360
23 | 39 | 32 | 0.39667 | 0.17111 | 180
24 | 52 | 14 | 0.027 | 0.013556 | 1800
25 | 14 | 15 | 0.21667 | 0.097778 | 360
26 | 15 | 16 | 0.41 | 0.17111 | 180
27 | 14 | 46 | 0.11539 | 0.049778 | 618.75
28 | 53 | 28 | 0.082155 | 0.037262 | 891
29 | 53 | 36 | 0.026333 | 0.014 | 1800
30 | 36 | 35 | 0.13223 | 0.05877 | 544.5
31 | 35 | 34 | 0.19167 | 0.088889 | 360
32 | 34 | 33 | 0.40667 | 0.18444 | 180
33 | 53 | 41 | 0.020256 | 0.010769 | 2340
34 | 41 | 40 | 0.4 | 0.17778 | 180
35 | 41 | 42 | 0.033636 | 0.015152 | 1980
36 | 42 | 48 | 0.045185 | 0.020494 | 1620
37 | 48 | 49 | 0.049583 | 0.021389 | 1440
38 | 49 | 50 | 0.14829 | 0.070492 | 465.3
39 | 42 | 47 | 0.37 | 0.16667 | 180
40 | 54 | 30 | 0.043062 | 0.02162 | 1128.6
41 | 30 | 29 | 0.054762 | 0.026032 | 1260
42 | 30 | 43 | 0.081333 | 0.036889 | 900
43 | 43 | 37 | 0.13222 | 0.057037 | 540
44 | 37 | 31 | 0.10167 | 0.045556 | 360
45 | 31 | 10 | 0.20333 | 0.091111 | 180
46 | 43 | 13 | 0.38333 | 0.17778 | 180
47 | 54 | 21 | 0.022 | 0.0093333 | 1800
48 | 21 | 18 | 0.048148 | 0.021728 | 1620
49 | 18 | 19 | 0.12424 | 0.051852 | 594
50 | 19 | 20 | 0.45 | 0.18 | 180
Node number | PD(kW) | QD(kvar)
1 | 0 | 0
2 | 135 | 54
3 | 121.5 | 54
4 | 162 | 67.5
5 | 81 | 40.5
6 | 81 | 27
7 | 270 | 135
8 | 270 | 135
9 | 0 | 0
10 | 81 | 27
11 | 60.75 | 27
12 | 81 | 40.5
13 | 81 | 40.5
14 | 162 | 67.5
15 | 0 | 0
16 | 81 | 40.5
17 | 81 | 27
18 | 121.5 | 54
19 | 121.5 | 54
20 | 0 | 0
21 | 121.5 | 54
22 | 67.5 | 27
23 | 108 | 54
24 | 121.5 | 54
25 | 0 | 0
26 | 135 | 54
27 | 108 | 40.5
28 | 216 | 67.5
29 | 216 | 67.5
30 | 81 | 27
31 | 81 | 27
32 | 0 | 0
33 | 81 | 40.5
34 | 81 | 40.5
35 | 135 | 67.5
36 | 108 | 47.25
37 | 0 | 0
38 | 108 | 47.25
39 | 94.5 | 40.5
40 | 0 | 0
41 | 162 | 81
42 | 121.5 | 54
43 | 90 | 36
44 | 81 | 36
45 | 81 | 36
46 | 0 | 0
47 | 108 | 45
48 | 0 | 0
49 | 108 | 45
50 | 144 | 45
51 | 45 | 18
52 | 45 | 18
53 | 0 | 0
54 | 54 | 27
Substation | Node | Capacity (kVA)
1 | 51 | 2500
2 | 52 | 2500
3 | 53 | 2500
4 | 54 | 2500

## Natural gas system
Gas well | Node | Capacity (kW)
1 | 1 | 3000
2 | 8 | 3000
3 | 13 | 3000
Pipeline number | From node | To node | Capacity (kW)
1 | 1 | 2 | 300
2 | 1 | 3 | 1575
3 | 3 | 4 | 700
4 | 3 | 5 | 1200
5 | 5 | 6 | 850
6 | 6 | 7 | 550
7 | 5 | 8 | 435
8 | 8 | 9 | 350
9 | 8 | 10 | 255
10 | 8 | 11 | 1200
11 | 11 | 12 | 225
12 | 12 | 13 | 525
13 | 13 | 14 | 755
14 | 14 | 15 | 450
15 | 14 | 16 | 350
16 | 13 | 17 | 355
17 | 13 | 18 | 550
18 | 18 | 19 | 350
19 | 19 | 20 | 250
Node number | Capacity (kW)
1 | 98.8
2 | 109.2
3 | 48.2
4 | 78.2
5 | 65.6
6 | 112.6
7 | 72.4
8 | 64.4
9 | 0
10 | 58.6
11 | 66.6
12 | 90.8
13 | 48.2
14 | 78.2
15 | 65.6
16 | 112.6
17 | 0
18 | 87
19 | 66
20 | 0

## Transportation system
Road Number | From node | To node | Capacity (vehicles) | Time (min) | O-D pair number | Origin node | Destination node | Demand (vehicles)
1 | 1 | 2 | 360 | 4 | 1 | 1 | 8 | 300
2 | 1 | 5 | 360 | 5 | 2 | 1 | 19 | 300
3 | 2 | 3 | 360 | 3 | 3 | 6 | 8 | 300
4 | 2 | 4 | 360 | 4 | 4 | 2 | 12 | 300
5 | 3 | 4 | 360 | 4 | 5 | 2 | 14 | 300
6 | 3 | 9 | 360 | 4 | 6 | 2 | 19 | 300
7 | 4 | 5 | 360 | 3 | 7 | 8 | 12 | 300
8 | 4 | 7 | 360 | 5 | 8 | 8 | 20 | 300
9 | 4 | 8 | 360 | 5 | 9 | 10 | 12 | 300
10 | 4 | 9 | 360 | 7 | 10 | 10 | 17 | 300
11 | 5 | 6 | 360 | 5 | 11 | 10 | 24 | 300
12 | 5 | 7 | 360 | 5 | 12 | 12 | 14 | 300
13 | 6 | 7 | 360 | 3 | 13 | 12 | 18 | 300
14 | 7 | 8 | 360 | 3 | 14 | 14 | 18 | 300
15 | 7 | 11 | 360 | 8 | 15 | 20 | 11 | 300
16 | 7 | 12 | 360 | 9
17 | 8 | 9 | 360 | 6
18 | 8 | 10 | 360 | 6
19 | 8 | 11 | 360 | 7
20 | 8 | 13 | 360 | 7
21 | 9 | 10 | 360 | 6
22 | 10 | 13 | 360 | 6
23 | 10 | 14 | 360 | 3
24 | 11 | 12 | 360 | 2
25 | 11 | 13 | 360 | 3
26 | 11 | 16 | 360 | 7
27 | 12 | 15 | 360 | 4
28 | 12 | 16 | 360 | 4
29 | 13 | 14 | 360 | 7
30 | 13 | 19 | 360 | 4
31 | 14 | 19 | 360 | 7
32 | 14 | 21 | 360 | 2
33 | 14 | 22 | 360 | 4
34 | 15 | 16 | 360 | 4
35 | 16 | 17 | 360 | 4
36 | 17 | 18 | 360 | 3
37 | 17 | 19 | 360 | 3
38 | 18 | 20 | 360 | 3
39 | 19 | 20 | 360 | 3
40 | 20 | 21 | 360 | 2
41 | 22 | 23 | 360 | 3
42 | 23 | 24 | 360 | 3
43 | 24 | 25 | 360 | 8

## HESS
Candidate HESS number | Transportation node | Natural gas node | Electric node
1 | 5 | 2 | 2
2 | 2 | 3 | 19
3 | 4 | 4 | 9
4 | 8 | 5 | 30
5 | 9 | 6 | 29
6 | 14 | 9 | 12
7 | 13 | 10 | 38
8 | 19 | 12 | 46
9 | 20 | 14 | 50
10 | 11 | 17 | 35
11 | 16 | 19 | 28
12 | 7 | 18 | 4