## System Data
Parameters of Generators | [11 empty] | Parameters of Nodes in Gas Transmission system
Unit | af | Bf | cf | Contract Gas Price ($/MBtu) | Initial MW | Pmin (MW) | Pmax (MW) | Ramp (MW/h) | Min On (h) | Min Off (h) | Initial hour |  | Node No. | Min-Pressure (Psig) | Max-Pressure (Psig)
| (MBtu/ | (MBtu/ | (MBtu/ | [9 empty] | 1 | 105 | 150
| MW2h) | MWh) | h) | [9 empty] | 2 | 140 | 170
G1 | 0.0004 | 13.51 | 176.95 | 6.2345 | 150 | 100 | 220 | 55 | 4 | 4 | 4 |  | 3 | 150 | 195
G2 | 0.001 | 32.63 | 129.97 | 6.2305 | 50 | 10 | 100 | 50 | 2 | 3 | 2 |  | 4 | 70 | 100
G3 | 0.005 | 17.7 | 137.41 | 6.231 | 0 | 10 | 20 | 20 | 1 | 1 | -1 |  | 5 | 150 | 200
[13 empty] | 6 | 160 | 240
Parameters of Power Transmission Branch | [12 empty] | 7 | 100 | 140
Branch | From Bus | To Bus | R | X (p.u.) | Flow Limit
|  |  | (p.u.) |  | (MW) | [7 empty] | Parameters of Gas Pipeline
Line 1 | 1 | 2 | 0.005 | 0.17 | 200 | [7 empty] | Index | From Node | To Node | C (kcf/Psig)
Line 2 | 1 | 4 | 0.003 | 0.258 | 100 | [7 empty] | Pipe 1 | 1 | 2 | 50.6
Line 3 | 2 | 4 | 0.007 | 0.197 | 100 | [7 empty] | Pipe 2 | 2 | 5 | 37.5
Line 4 | 5 | 6 | 0.002 | 0.14 | 100 | [7 empty] | Pipe 3 | 5 | 6 | 45.3
TF1 | 2 | 3 | 0 | 0.037 | 100 | [7 empty] | Pipe 4 | 3 | 5 | 43.5
TF2 | 4 | 5 | 0 | 0.037 | 100 | [7 empty] | Pipe 5 | 4 | 7 | 50.1
PS1 | 3 | 6 | 0.0005 | 0.018 | 100
Parameters of Natural Gas Compressor
Parameters of Tap-changing Transformer and Phase-shifter | [9 empty] | Index | Inlet Node | Outlet Node | α | K1 | K2 | Rmin | Rmax | af (MBtu/ MW2h) | bf (MBtu/ MWh) | Cf (MBtu/h) | Node | Hmin | Hmax
Line No. | From Bus | To Bus | Tap | Tap | Angle | Angle |  |  |  | C1 | 4 | 2 | 0.25 | 0.165 | 0.1 | 1.6 | 2.45 | 0 | 0.2 | 50 | 2 | 400 | 600
|  |  | Min | Max | min | max
TF1 | 2 | 3 | 1.0204 | 1.0753 | 0 | 0 | [6 empty] | Parameters of natural Gas Supplier
TF2 | 4 | 5 | 1.0204 | 1.0753 | 0 | 0 | [6 empty] | Supplier No. | Node No. | Min Output (kcf/h) | Max Output (kcf/h)
PS1 | 3 | 6 | 0 | 0 | -30 | 30 | [6 empty] | 1 | 7 | 5300 | 5300
[13 empty] | 2 | 6 | 1000 | 6000
Parameters of Gas Load
[13 empty] | Load No. | Node No. | Distribution Factor | Service Priority
[13 empty] | 1 | 1 | Gas consumption of G1 | low
[13 empty] | 2 | 1 | 2/3 of Residential gas load | high
[13 empty] | 3 | 3 | Gas consumption of G3 | low
[13 empty] | 4 | 3 | 1/3 of Residential gas load | high
[13 empty] | 5 | 2 | Gas consumption of G2 | low

## Hourly Wind
| Nov | Dec | Jan | Feb | Mar | Apr | May | Jun | Jul | Aug | Sep | Oct
1 | 119.59 | 96.17 | 87.912 | 139.93 | 106.52 | 170.01 | 27.013 | 70.72 | 67.424 | 71.333 | 105.53 | 84.58
2 | 114.41 | 77.66 | 87.86 | 139.68 | 101.22 | 170.41 | 43.133 | 103.44 | 74.246 | 81.301 | 66.018 | 81.65
3 | 90.024 | 88.023 | 117.81 | 117.99 | 115.7 | 136.87 | 58.536 | 108.8 | 100.94 | 111.03 | 62.711 | 94.893
4 | 97.499 | 103.06 | 143.25 | 105.16 | 144.85 | 96.353 | 77.288 | 109.78 | 127.85 | 123.78 | 80.271 | 82.843
5 | 138.26 | 100.3 | 120.28 | 125.06 | 127.93 | 81.439 | 86.985 | 118.2 | 101.55 | 101.87 | 86.205 | 43.229
6 | 150.57 | 117.85 | 120.43 | 131.15 | 135.85 | 92.542 | 72.55 | 141.43 | 85.569 | 97.863 | 71.486 | 17.859
7 | 127.33 | 155.19 | 139.82 | 158.99 | 160.96 | 53.999 | 33.256 | 132.92 | 100.63 | 97.088 | 52.689 | 20.246
8 | 116.33 | 169.42 | 151.31 | 136.91 | 193.35 | 27.265 | 59.43 | 142.85 | 108.67 | 107.3 | 60.204 | 38.743
9 | 138.51 | 152.37 | 141.94 | 115.63 | 187.35 | 34.849 | 79.268 | 152.83 | 112.09 | 123.4 | 61.427 | 70.045
10 | 162.21 | 123.87 | 145.11 | 111.76 | 190.04 | 42.053 | 84.218 | 154.87 | 113.2 | 126.42 | 61.098 | 89.058
11 | 185.58 | 116.72 | 148.25 | 121.28 | 181.75 | 47.238 | 113.39 | 123.56 | 129.1 | 112.46 | 101.15 | 96.665
12 | 166.75 | 130.23 | 162.97 | 139.13 | 118.16 | 8.9112 | 120.2 | 95.258 | 136.41 | 97.174 | 106.79 | 104.54
13 | 157.6 | 132.31 | 157.52 | 150.02 | 82.466 | 15.78 | 87.705 | 84.04 | 137.22 | 68.981 | 120.38 | 150.51
14 | 141.27 | 130.96 | 122.53 | 148.26 | 83.074 | 37.969 | 89.641 | 76.06 | 155.81 | 78.601 | 114.44 | 159.79
15 | 103.56 | 130.41 | 113.16 | 133.09 | 95.972 | 38.451 | 102.28 | 42.659 | 150.26 | 99.956 | 116.58 | 153.66
16 | 120.56 | 133.72 | 108.46 | 100.59 | 119.16 | 36.501 | 88.202 | 36.874 | 122.64 | 101.19 | 154.68 | 154.35
17 | 145 | 103.78 | 70.293 | 96.827 | 140.06 | 45.727 | 94.432 | 50.816 | 139.62 | 97.973 | 175.51 | 141.19
18 | 128.52 | 83.29 | 37.522 | 94.191 | 150.59 | 89.968 | 117.45 | 62.38 | 164.98 | 116.08 | 152.64 | 122.61
19 | 91.429 | 77.315 | 43.758 | 111.39 | 156.16 | 99.138 | 127.47 | 48.423 | 176.78 | 148.88 | 140.59 | 119.83
20 | 60.96 | 117.03 | 49.98 | 111.29 | 186.32 | 111.66 | 146.17 | 67.087 | 186.07 | 135.39 | 123.63 | 107.42
21 | 58.69 | 128.34 | 16.139 | 102.24 | 177.87 | 141.72 | 196.65 | 80.78 | 191.96 | 90.705 | 94.215 | 97.484
22 | 71.05 | 113.34 | 20.701 | 94.88 | 146.94 | 164.95 | 192.8 | 75.81 | 197.86 | 84.929 | 70.555 | 103.35
23 | 70.565 | 140.92 | 76.813 | 110.57 | 139.57 | 197.96 | 188.95 | 81.401 | 174.88 | 90.41 | 44.575 | 115.89
24 | 67.285 | 150.83 | 99.898 | 117.15 | 163.4 | 195.03 | 170.62 | 93.235 | 184.24 | 96.066 | 37.079 | 134.67
25 | 55.522 | 118.84 | 75.71 | 164.03 | 158.48 | 152.97 | 150.04 | 102.55 | 185.7 | 100.11 | 62.825 | 175.31
26 | 52.46 | 125.06 | 45.39 | 193.31 | 144.93 | 139.5 | 118.05 | 105 | 185.7 | 93.274 | 38.865 | 179.06
27 | 77.694 | 123.77 | 17.73 | 152.99 | 123.22 | 145.87 | 83.23 | 64.319 | 185.7 | 84.686 | 22.382 | 134.35
28 | 103.85 | 136.81 | 24.673 | 126.12 | 121.58 | 115.15 | 80.411 | 20.886 | 185.7 | 75.654 | 22.382 | 128.66
29 | 112.69 | 124.05 | 23.88 | 131.57 | 118.88 | 75.328 | 114.23 | 24.728 | 185.7 | 106.02 | 5.8988 | 150.15
30 | 104.86 | 92.819 | 19.729 | 144.48 | 85.408 | 50.111 | 113.83 | 29.36 | 187.17 | 84.818 | 0.7471 | 161.82
31 | 133.17 | 88.881 | 19.729 | 146.5 | 76.111 | 77.634 | 105.56 | 8.8533 | 154.82 | 61.682 | 3.0749 | 152.75
32 | 113.46 | 101.41 | 19.729 | 133.46 | 114.46 | 122.92 | 92.116 | 13.328 | 113.16 | 59.757 | 11.675 | 103.38
33 | 109.51 | 135.36 | 19.729 | 121.56 | 153.09 | 122.54 | 41.833 | 42.337 | 76.509 | 57.814 | 20.275 | 111.25
34 | 89.437 | 177.97 | 15.577 | 127.18 | 181.96 | 92.644 | 17.913 | 63.269 | 53.801 | 62.829 | 56.256 | 143.36
35 | 47.282 | 129.01 | 46.464 | 147.94 | 194.5 | 72.522 | 35.06 | 57.77 | 38.445 | 60.953 | 69.928 | 173.98
36 | 53.185 | 74.213 | 55.214 | 129.28 | 193.35 | 74.78 | 63.644 | 75.038 | 30.134 | 63.174 | 77.015 | 183.21
37 | 69.304 | 80.043 | 68.238 | 133.3 | 192.2 | 93.11 | 90.912 | 58.305 | 26.581 | 78.674 | 89.754 | 192.44
38 | 53.705 | 79.42 | 109.25 | 150.79 | 166.11 | 87.735 | 90.507 | 58.375 | 20.704 | 77.727 | 90.265 | 187.93
39 | 28.522 | 80.916 | 143.39 | 178.29 | 147.95 | 79.582 | 71.244 | 73.89 | 34.08 | 48.159 | 58 | 160.68
40 | 21.332 | 74.893 | 190.84 | 187.77 | 143.16 | 95.338 | 74.687 | 76.54 | 52.881 | 28.329 | 51.935 | 125.34
41 | 18.579 | 33.23 | 192.15 | 162.48 | 148.32 | 130.07 | 104.55 | 80.753 | 59.604 | 34.019 | 46.436 | 98.08
42 | 68.525 | 19.548 | 192.15 | 150.96 | 142.89 | 163.71 | 116.33 | 134.15 | 95.864 | 47.719 | 47.258 | 72.351
43 | 111.17 | 42.034 | 193.46 | 143.68 | 133.94 | 184.92 | 95.846 | 184.61 | 78.741 | 31.074 | 58.988 | 70.3
44 | 124.4 | 39.738 | 185.7 | 122.89 | 132.34 | 184.49 | 107.32 | 188.78 | 85.385 | 22.511 | 63.307 | 73.481
45 | 121.42 | 47.128 | 185.15 | 107.17 | 96.608 | 176.49 | 129.45 | 179.41 | 91.619 | 30.623 | 83.343 | 59.191
46 | 103.6 | 70.973 | 187.37 | 118.72 | 71.688 | 177.66 | 116.12 | 160.62 | 46.215 | 60.33 | 86.037 | 52.809
47 | 71.585 | 68.327 | 181.21 | 118.52 | 64.113 | 161.5 | 118.27 | 153.09 | 36.36 | 70.751 | 96.717 | 49.619
48 | 51.605 | 34.62 | 174.86 | 112.05 | 57.906 | 125.33 | 136.85 | 170.53 | 36.36 | 42.567 | 103.63 | 72.151
49 | 51.414 | 3.8336 | 167.1 | 128.03 | 55.958 | 121.24 | 153.73 | 158.77 | 36.36 | 46 | 103.96 | 55.356
50 | 45.897 | 10.854 | 174.97 | 94.228 | 16.164 | 136.26 | 159.49 | 144.48 | 36.36 | 88.998 | 80.569 | 33.965
51 | 51.688 | 70.251 | 188.84 | 89.15 | 6.5601 | 132.88 | 168.26 | 165.56 | 36.36 | 125.56 | 77.509 | 48.112
52 | 42.212 | 100.39 | 189.12 | 91.42 | 31.227 | 150.05 | 109.57 | 173.21 | 26.505 | 165.13 | 72.556 | 47.728
53 | 47.721 | 139.77 | 188.1 | 85.578 | 24.051 | 161.99 | 74.068 | 181.98 | 55.462 | 196.46 | 55.278 | 64.503
54 | 43.048 | 164.02 | 171.8 | 115.15 | 25.882 | 184.71 | 61.521 | 180.02 | 78.385 | 163.08 | 57.235 | 78.974
55 | 47.866 | 159.5 | 130.01 | 113.86 | 35.494 | 190.48 | 77.218 | 178.06 | 110.08 | 102.74 | 43.693 | 86.838
56 | 53.852 | 158 | 88.104 | 107.31 | 86.554 | 190.48 | 90.082 | 119.63 | 139.59 | 88.426 | 58.925 | 80.318
57 | 53.98 | 159.74 | 103.46 | 122.24 | 150.1 | 190.48 | 77.98 | 82.401 | 132.58 | 103.84 | 70.955 | 81
58 | 70.826 | 166.37 | 150.6 | 133.91 | 179.43 | 190.48 | 51.368 | 80.687 | 120.18 | 100.17 | 63.264 | 107.19
59 | 83.136 | 179.27 | 138.9 | 151.73 | 183.18 | 190.48 | 61.902 | 66.322 | 122.75 | 58.845 | 99.725 | 167.66
60 | 83.659 | 183.63 | 124.08 | 109.55 | 189.35 | 196.26 | 80.667 | 70.725 | 134.34 | 38.98 | 130.57 | 194.39
61 | 77.883 | 185.41 | 104.13 | 90.345 | 165.24 | 189.07 | 80.92 | 81.722 | 160.06 | 39.104 | 113.09 | 184.15
62 | 81.487 | 178.86 | 122.52 | 73.594 | 176.69 | 196.12 | 75.216 | 54.152 | 192.57 | 70.553 | 77.52 | 158.03
63 | 95.602 | 166.03 | 124.45 | 110.58 | 186.48 | 194.88 | 73.348 | 52.778 | 188.64 | 89.896 | 74.3 | 162.26
64 | 91.401 | 130.39 | 149.49 | 137.74 | 180.02 | 194.88 | 81.363 | 58.807 | 188.64 | 85.119 | 84.714 | 161.42
65 | 104.03 | 88.66 | 167.4 | 133.15 | 158.7 | 194.88 | 87.724 | 56.597 | 188.64 | 91.258 | 93.658 | 154.14
66 | 76.275 | 67.368 | 163.87 | 133.04 | 136.96 | 194.88 | 85.006 | 51.819 | 188.64 | 100.38 | 89.642 | 153.61
67 | 49.404 | 89.573 | 180.19 | 130.18 | 132.08 | 194.88 | 93.793 | 67.454 | 188.64 | 127.83 | 92.951 | 144.12
68 | 44.527 | 104.25 | 181.95 | 118.17 | 154.76 | 193.64 | 86.092 | 85.173 | 188.64 | 142.6 | 116.3 | 148.16
69 | 6.5324 | 117.08 | 181.95 | 118.39 | 166.64 | 182.37 | 100.49 | 126.53 | 184.7 | 126.78 | 136.36 | 145.67
70 | 4.2106 | 109.49 | 181.95 | 123.04 | 168.2 | 162.45 | 95.112 | 131.24 | 163.55 | 111.32 | 152.76 | 164.55
71 | 4.2106 | 109.41 | 181.95 | 121.35 | 184.8 | 111.36 | 83.653 | 109.78 | 145.18 | 134.16 | 159.52 | 169.7
72 | 4.2106 | 89.943 | 181.95 | 119.91 | 196.38 | 101.6 | 61.481 | 76.028 | 174.31 | 132 | 128.98 | 183.59
73 | 1.8888 | 83.012 | 181.95 | 164.36 | 178.06 | 99.011 | 42.982 | 48.538 | 155.15 | 134.08 | 125.09 | 161.97
74 | 24.834 | 41.283 | 181.95 | 171.9 | 175.83 | 116.23 | 29.345 | 25.287 | 105.92 | 137.18 | 109.84 | 137.99
75 | 25.186 | 26.171 | 181.95 | 156.81 | 131.19 | 144.05 | 13.731 | 3.6227 | 67.025 | 102.54 | 94.449 | 124.21
76 | 17.101 | 11.06 | 181.95 | 151.12 | 96.849 | 138.31 | 33.895 | 27.763 | 69.98 | 55.229 | 85.092 | 115.11
77 | 28.819 | 34.709 | 183.72 | 158.33 | 90.047 | 133.99 | 9.0698 | 28.063 | 81.148 | 52.445 | 90.968 | 128.83
78 | 54.346 | 35.818 | 199.3 | 161.41 | 81.577 | 118.7 | 1.7744 | 15.846 | 76.816 | 55.365 | 102.53 | 127.52
79 | 59.863 | 54.338 | 188.73 | 166.91 | 98.417 | 81.224 | 18.447 | 2.0824 | 69.268 | 34.482 | 85.259 | 101.27
80 | 60.633 | 61.758 | 178.16 | 190.32 | 116.74 | 56.064 | 54.823 | 25.098 | 84.732 | 39.087 | 94.252 | 106.08
81 | 94.923 | 65.343 | 146.7 | 192.93 | 146.4 | 38.247 | 111.41 | 32.291 | 109.52 | 65.198 | 72.142 | 68.062
82 | 143.21 | 99.93 | 139.12 | 195.53 | 145.06 | 40.297 | 123.69 | 83.77 | 123.35 | 43.93 | 53.506 | 64.636
83 | 194.45 | 130.97 | 139.21 | 198.29 | 129.45 | 37.806 | 117.61 | 158.11 | 147.27 | 24.407 | 56.674 | 113.84
84 | 187.37 | 111.67 | 155.34 | 197.03 | 117.46 | 33.963 | 123.49 | 153.09 | 180.68 | 28.4 | 77.288 | 132.07
85 | 180.3 | 88.631 | 166.06 | 158.91 | 122.11 | 48.69 | 125.52 | 112.6 | 198.65 | 54.853 | 107.21 | 134.73
86 | 186.21 | 71.905 | 157.45 | 125.18 | 116.07 | 60.49 | 153.45 | 89.564 | 197.66 | 79.47 | 164.56 | 124.68
87 | 170.64 | 79.551 | 127.6 | 126.4 | 69.342 | 69.566 | 174.62 | 83.086 | 181.04 | 69.361 | 167.55 | 108.08
88 | 125 | 96.526 | 114.84 | 111.75 | 65.256 | 77.023 | 189.7 | 62.435 | 177.5 | 55.602 | 130.88 | 106.45
89 | 125.13 | 85.915 | 99.957 | 104.16 | 66.491 | 119.81 | 178.68 | 44.689 | 156 | 27.223 | 101.77 | 109.97
90 | 132.27 | 73.52 | 111.9 | 124.16 | 70.567 | 151.94 | 133.07 | 43.77 | 136.13 | 24.929 | 127.71 | 144.33
91 | 101.44 | 71.69 | 108.35 | 124.56 | 80.459 | 149.16 | 112.15 | 51.579 | 113.81 | 34.329 | 129.24 | 167.37
92 | 86.005 | 68.328 | 121.82 | 105.17 | 91.938 | 172.34 | 106.6 | 35.165 | 71.951 | 38.32 | 105.12 | 174.07
93 | 76.021 | 59.157 | 123.22 | 90.782 | 85.653 | 179.04 | 106.77 | 31.536 | 40.325 | 58.299 | 57.972 | 136.23
94 | 58.14 | 37.614 | 114.21 | 77.48 | 59.532 | 166.53 | 127.11 | 52.582 | 27.291 | 45.47 | 45.705 | 155.88
95 | 75.463 | 29.405 | 108.59 | 92.945 | 21.244 | 162.72 | 131.36 | 66.366 | 23.72 | 28.553 | 51.207 | 164.4
96 | 135.3 | 56.432 | 101.51 | 112.37 | 16.884 | 145.77 | 116.77 | 71.103 | 10.75 | 27.215 | 63.026 | 160.08
97 | 171.75 | 48.45 | 105.78 | 102.57 | 16.884 | 149.97 | 80.934 | 46.326 | 16.379 | 28.785 | 103.06 | 174.46
98 | 147.18 | 67.083 | 90.531 | 86.22 | 12.524 | 164.28 | 30.641 | 30.424 | 7.7724 | 43.23 | 106.85 | 178.27
99 | 125.31 | 98.903 | 68.31 | 95.405 | 10.101 | 171.73 | 30.149 | 47.701 | 11.802 | 57.106 | 121.34 | 150.4
100 | 152.68 | 121.14 | 65.767 | 94.048 | 22.785 | 171.73 | 54.285 | 22.284 | 15.831 | 62.268 | 149.16 | 124.78
101 | 135.79 | 104.14 | 71.715 | 70.957 | 22.785 | 171.73 | 67.294 | 26.891 | 0.3716 | 72.045 | 151.29 | 102.97
102 | 111.06 | 113.11 | 93.315 | 55.721 | 22.785 | 171.73 | 109.18 | 56.291 | 4.5366 | 87.791 | 142.06 | 117.72
103 | 126.89 | 109.13 | 105.77 | 62.219 | 22.785 | 171.73 | 123.39 | 54.789 | 34.424 | 123.48 | 123.73 | 137.41
104 | 131.52 | 92.751 | 53.314 | 82.037 | 35.47 | 171.73 | 141.84 | 73.56 | 63.426 | 165.01 | 126.36 | 131.37
105 | 136.2 | 52.635 | 33.465 | 101.76 | 67.095 | 171.73 | 159.98 | 98.53 | 111.7 | 139.46 | 127.59 | 130.72
106 | 150.82 | 34.965 | 28.421 | 69.889 | 33.018 | 179.18 | 167.68 | 97.81 | 145.64 | 113.8 | 124.8 | 132.56
107 | 128.27 | 42.651 | 16.388 | 44.779 | 46.458 | 147.76 | 184.49 | 101.29 | 144.98 | 68.282 | 92.179 | 130.7
108 | 97.126 | 59.505 | 23.913 | 63.179 | 46.458 | 112.66 | 168.19 | 107.72 | 147.61 | 34.644 | 110.96 | 121.92
109 | 87.374 | 74.093 | 23.913 | 71.734 | 46.458 | 103.58 | 163.58 | 128.57 | 152.18 | 25.823 | 161.78 | 110.12
110 | 97.6 | 53.417 | 23.913 | 72.543 | 46.458 | 46.406 | 164.14 | 162.33 | 148.87 | 49.203 | 167.43 | 128.58
111 | 113.67 | 48.461 | 31.439 | 64.123 | 59.897 | 27.555 | 118.66 | 161.86 | 123.52 | 34.37 | 140.63 | 143.8
112 | 135.68 | 32.552 | 38.384 | 95.354 | 84.216 | 8.7036 | 86.658 | 161.45 | 108.4 | 62.925 | 138.98 | 159.55
113 | 163.57 | 24.306 | 68.919 | 98.396 | 103.21 | 5.8123 | 93.573 | 182.28 | 121.14 | 85.65 | 142.91 | 183.73
114 | 162.59 | 27.345 | 74.399 | 88.545 | 107.03 | 34.619 | 78.543 | 174.82 | 98.948 | 118.23 | 153.24 | 162.87
115 | 132.85 | 11.497 | 105.23 | 63.691 | 121.89 | 37.951 | 91.175 | 174.82 | 72.586 | 149.98 | 150.58 | 132.9
116 | 93.354 | 13.845 | 115.96 | 70.77 | 123.2 | 58.822 | 150.28 | 174.82 | 94.512 | 147.25 | 115.42 | 134.42
117 | 100.69 | 12.869 | 97.929 | 54.519 | 107.85 | 73.692 | 148.55 | 167.35 | 119.41 | 163.87 | 74.594 | 131.66
118 | 96.56 | 1.6168 | 70.511 | 35.392 | 104.38 | 76.936 | 152.22 | 156.72 | 170.28 | 175.39 | 79.268 | 116.69
119 | 73.743 | 5.5436 | 62.234 | 53.897 | 95.057 | 63.053 | 142.52 | 144.45 | 183.09 | 167.47 | 100.8 | 65.286
120 | 53.98 | 5.5436 | 71.805 | 99.097 | 113.31 | 92.243 | 143.9 | 136.85 | 195.9 | 144.32 | 99.254 | 44.445
121 | 48.016 | 9.4704 | 65.131 | 113 | 141.32 | 115.19 | 147.8 | 145.36 | 168.76 | 126.54 | 108.47 | 31.951
122 | 70.376 | 34.322 | 15.96 | 103.65 | 160.81 | 99.309 | 139.4 | 140.55 | 144.85 | 120.63 | 114.72 | 33.806
123 | 80.897 | 44.496 | 19.068 | 115.88 | 160.28 | 91.189 | 115.99 | 127.1 | 127.07 | 96.919 | 93.095 | 21.217
124 | 93.686 | 63.036 | 19.068 | 143.79 | 168.24 | 74.417 | 119.22 | 99.087 | 94.892 | 59.614 | 75.853 | 53.314
125 | 106.58 | 65.899 | 19.068 | 183.52 | 178.37 | 76.406 | 136.88 | 96.694 | 105.85 | 51.135 | 92.035 | 75.572
126 | 105.24 | 49.419 | 19.068 | 188.53 | 177.81 | 108.6 | 112.43 | 89.323 | 125.14 | 37.2 | 115.32 | 65.542
127 | 118.46 | 82.139 | 22.176 | 188.53 | 192.88 | 125.32 | 99.676 | 91.3 | 106.93 | 12.101 | 98.772 | 39.006
128 | 110.74 | 116.15 | 32.94 | 188.53 | 193.91 | 146.96 | 105.18 | 67.748 | 79.44 | 5.4631 | 121.32 | 44.541
129 | 109.01 | 133.86 | 41.466 | 193.54 | 180.87 | 163.55 | 116.23 | 69.359 | 74.005 | 44.636 | 131.35 | 99.429
130 | 124.05 | 131.6 | 29.34 | 191.63 | 189.36 | 198.99 | 137.36 | 110.07 | 84.833 | 46.99 | 117.74 | 115.76
131 | 127.26 | 89.645 | 22.529 | 191.63 | 189.36 | 192.82 | 156.4 | 123.97 | 81.944 | 5.2638 | 104.31 | 101.3
132 | 118.58 | 101.85 | 45.887 | 191.63 | 189.36 | 166.09 | 137.84 | 130.77 | 41.329 | 6.599 | 102.85 | 97.177
133 | 84.067 | 149.12 | 43.651 | 191.63 | 189.36 | 181.48 | 138.35 | 154.17 | 48.32 | 6.599 | 130.8 | 90.762
134 | 88.465 | 161.84 | 47.432 | 191.63 | 197.84 | 194.13 | 134.76 | 135.49 | 64.844 | 6.599 | 113.17 | 81.571
135 | 95.763 | 158.62 | 18.491 | 189.73 | 197.37 | 198.18 | 120.52 | 103.11 | 67.148 | 6.599 | 100.1 | 85.883
136 | 87.582 | 151.4 | 23.301 | 145.95 | 197.37 | 185.87 | 100.93 | 98.211 | 97.878 | 6.599 | 113.86 | 81.566
137 | 99.881 | 131.98 | 38.132 | 86.709 | 196.9 | 185.87 | 114.56 | 97.21 | 151.88 | 6.599 | 123.3 | 87.314
138 | 66.934 | 103.54 | 42.702 | 79.451 | 187.63 | 185.87 | 129.12 | 64.987 | 140.77 | 7.9342 | 116.02 | 98.029
139 | 52.44 | 63.587 | 75.562 | 87.95 | 181.44 | 173.57 | 155.82 | 27.711 | 147.03 | 13.102 | 84.538 | 112.3
140 | 47.795 | 60.982 | 122.29 | 85.597 | 178.1 | 168.87 | 167.2 | 45.984 | 145.82 | 8.531 | 53.463 | 136.36
141 | 53.029 | 80.125 | 141.16 | 78.809 | 166.06 | 151.07 | 186.57 | 64.635 | 109.29 | 8.531 | 84.248 | 145.5
142 | 58.704 | 93.582 | 158.95 | 63.544 | 167.9 | 137.73 | 186.74 | 99.515 | 109.05 | 3.9604 | 124.17 | 144.9
143 | 48.642 | 83.945 | 155.43 | 42.781 | 181.9 | 132.09 | 186.74 | 124.3 | 117.05 | 4.9897 | 130.41 | 166.54
144 | 40.361 | 70.261 | 161.27 | 5.0629 | 174.07 | 125.29 | 186.91 | 105.25 | 110.65 | 23.268 | 113.35 | 186.98
145 | 31.448 | 20.01 | 165.01 | 12.481 | 146.68 | 132.58 | 173.51 | 107.91 | 126.38 | 70.085 | 127.36 | 181.77
146 | 32.934 | 15.759 | 145.16 | 12.481 | 132.77 | 155.73 | 152.25 | 102.5 | 135.44 | 89.277 | 111.19 | 181.77
147 | 26.694 | 5.8373 | 119.29 | 12.481 | 141.98 | 152.17 | 140.5 | 70.402 | 161.73 | 94.091 | 99.435 | 181.77
148 | 32.581 | 12.558 | 113.12 | 12.481 | 159.86 | 139.64 | 152.6 | 21.262 | 192.65 | 126.08 | 112.58 | 181.77
149 | 57.812 | 54.98 | 96.589 | 19.899 | 161.36 | 124.97 | 198.4 | 14.011 | 192.49 | 122.48 | 135.82 | 181.77
150 | 110.11 | 66.703 | 85.291 | 41.346 | 173.9 | 116 | 176.33 | 33.488 | 196.03 | 89.721 | 140.96 | 181.77
151 | 115.14 | 48.42 | 85.629 | 30.17 | 181.25 | 134.76 | 176.33 | 23.016 | 186.3 | 84.04 | 115.91 | 181.77
152 | 70.209 | 38.916 | 64.802 | 38.575 | 181.25 | 133.49 | 176.33 | 26.48 | 176.56 | 77.312 | 94.762 | 181.77
153 | 87.956 | 16.296 | 66.908 | 61.352 | 181.25 | 122.5 | 176.33 | 41.229 | 139.36 | 91.312 | 71.751 | 181.77
154 | 85.949 | 8.6344 | 50.274 | 64.686 | 181.25 | 134.29 | 176.33 | 31.966 | 110.46 | 115.24 | 49.95 | 181.77
155 | 84.159 | 8.6344 | 54.118 | 59.021 | 181.25 | 111.86 | 176.33 | 42.158 | 103.99 | 148.13 | 64.522 | 181.77
156 | 76.095 | 8.6344 | 66.761 | 55.844 | 181.25 | 89.284 | 154.25 | 77.858 | 110.24 | 130.52 | 56.99 | 181.77
157 | 55.163 | 8.6344 | 45.469 | 55.689 | 181.25 | 88.855 | 124.37 | 59.987 | 108.82 | 110.67 | 40.134 | 181.77
158 | 41.385 | 8.6344 | 13.725 | 32.789 | 188.61 | 68.454 | 90.261 | 56.227 | 125.61 | 108 | 43.429 | 181.77
159 | 55.131 | 8.6344 | 11.259 | 17.371 | 139.12 | 68.218 | 82.938 | 45.692 | 119.32 | 95.977 | 44.28 | 181.77
160 | 22.102 | 8.6344 | 11.259 | 12.477 | 136.18 | 71.525 | 120.01 | 73.396 | 108.13 | 125.92 | 53.491 | 181.77
161 | 13.895 | 0.973 | 11.259 | 7.5829 | 131.9 | 55.888 | 134.32 | 105.61 | 95.285 | 139.53 | 75.445 | 176.56
162 | 13.895 | 1.8312 | 11.259 | 14.178 | 146.92 | 69.972 | 141.38 | 133.58 | 108.12 | 135.32 | 72.771 | 129.06
163 | 13.895 | 41.036 | 11.259 | 19.842 | 121.66 | 86.759 | 146.76 | 146.22 | 111.07 | 125.69 | 93.122 | 106.51
164 | 13.895 | 66.634 | 8.7923 | 29.828 | 120.86 | 83.457 | 152.06 | 137.06 | 87.431 | 106.9 | 102.41 | 119.87
165 | 5.6874 | 73.271 | 20.787 | 37.092 | 136.76 | 100.38 | 135.09 | 131.03 | 67.475 | 121.62 | 120.04 | 130.9
166 | 12.294 | 66.802 | 31.372 | 76.322 | 144.1 | 104.69 | 142.07 | 96.609 | 85.164 | 137.7 | 156.42 | 132.65
167 | 18.9 | 108.39 | 43.457 | 82.088 | 122.57 | 62.278 | 151.33 | 93.697 | 109.04 | 102.89 | 171.94 | 135.14
168 | 53.092 | 120.73 | 54.767 | 82.715 | 108.96 | 78.066 | 166.51 | 92.361 | 94.392 | 69.15 | 137.78 | 168.6
169 | 61.614 | 111.81 | 60.52 | 83.317 | 128.17 | 115.56 | 164.2 | 89.713 | 50.768 | 55.851 | 114.3 | 170.69
170 | 86.31 | 104.08 | 37.089 | 80.028 | 121.52 | 104.39 | 167.93 | 77.598 | 26.199 | 55.61 | 112.63 | 164.18
171 | 100.48 | 129.18 | 55.727 | 81.435 | 115.74 | 111.47 | 173.85 | 60.561 | 40.117 | 45.895 | 152.95 | 161.82
172 | 90.355 | 153.94 | 108.02 | 58.09 | 102.56 | 111.18 | 133.1 | 62.974 | 42.225 | 47.478 | 168.48 | 134.24
173 | 90.404 | 154.24 | 116.4 | 65.633 | 118.19 | 97.357 | 119.76 | 96.727 | 57.872 | 56.192 | 156.27 | 138.19
174 | 74.46 | 168.46 | 97.905 | 105.46 | 143.39 | 86.775 | 147.56 | 125.83 | 107.16 | 45.687 | 144.06 | 148.8
175 | 83.524 | 195.02 | 106.52 | 141.09 | 156.03 | 72.967 | 147.84 | 113.07 | 117.45 | 47.912 | 147.9 | 152.4
176 | 79.289 | 161.59 | 130.98 | 142.35 | 149.63 | 105.64 | 138.84 | 101.5 | 77.619 | 43.694 | 166.95 | 167.22
177 | 88.168 | 140.47 | 128.84 | 156.43 | 144.92 | 138.95 | 144.57 | 99.646 | 35.369 | 31.891 | 175.63 | 188.23
178 | 108.55 | 128.77 | 143.87 | 114.39 | 137.48 | 131.67 | 126.74 | 94.356 | 28.597 | 35.797 | 172.67 | 173.36
179 | 126.69 | 107.73 | 170 | 66.531 | 149.27 | 99.441 | 109.45 | 97.078 | 25.593 | 73.865 | 187.66 | 148.06
180 | 134.34 | 111.6 | 167.5 | 68.194 | 157.47 | 59.091 | 85.311 | 104.81 | 9.5172 | 123.79 | 191.94 | 163.77
181 | 138.77 | 91.245 | 148.56 | 110.5 | 192.61 | 49.491 | 80.053 | 116.22 | 27.594 | 141.77 | 193.41 | 140.43
182 | 137.73 | 61.045 | 125.76 | 120.4 | 175.46 | 62.815 | 82.983 | 118.55 | 57.739 | 134.88 | 177.05 | 122.09
183 | 153.89 | 64.218 | 89.536 | 125.98 | 140.75 | 71.978 | 81.175 | 117.65 | 84.61 | 158.88 | 177.05 | 113.67
184 | 197.62 | 86.302 | 123.42 | 149.21 | 140.7 | 88.69 | 61.486 | 153.1 | 70.281 | 158.03 | 177.05 | 100.39
185 | 191.26 | 110.98 | 148.17 | 157.29 | 166.06 | 83.739 | 57.638 | 157.79 | 43.79 | 158.03 | 177.05 | 84.702
186 | 159.74 | 110.53 | 143.06 | 172.54 | 150.28 | 96.811 | 79.426 | 107.49 | 39.947 | 158.03 | 177.05 | 92.008
187 | 133.03 | 128.18 | 136.27 | 178.55 | 117.9 | 88.134 | 46.671 | 91.729 | 32.634 | 158.03 | 160.69 | 143.03
188 | 113.76 | 116.62 | 134.24 | 179.2 | 69.824 | 88.351 | 44.197 | 88.037 | 32.473 | 158.03 | 148.73 | 170.34
189 | 120.98 | 116.54 | 114.78 | 179.62 | 51.629 | 69.785 | 44.465 | 84.213 | 42.443 | 157.17 | 181.96 | 186.11
190 | 115.56 | 125.74 | 91.692 | 178.49 | 63.786 | 34.822 | 42.63 | 77.39 | 30.596 | 132.26 | 194.91 | 175.83
191 | 135.7 | 93.373 | 79.325 | 151.67 | 70.662 | 24.408 | 16.922 | 85.751 | 18.022 | 105.93 | 192.76 | 170.5
192 | 151.05 | 46.272 | 45.843 | 149.14 | 102.81 | 36.666 | 8.9615 | 118.3 | 11.658 | 97.454 | 192.76 | 166.15
193 | 164.67 | 47.346 | 31.524 | 152.15 | 118.23 | 28.594 | 16.607 | 90.91 | 11.658 | 96.484 | 190.61 | 158.48
194 | 159.42 | 58.562 | 20.323 | 176.2 | 120.25 | 35.692 | 20.179 | 82.527 | 11.658 | 115.3 | 189.75 | 188.59
195 | 168.8 | 25.3 | 35.073 | 178.44 | 109.95 | 45.43 | 24.332 | 68.273 | 11.658 | 118.37 | 188.89 | 182.23
196 | 155.28 | 14.603 | 31.946 | 180.68 | 83.679 | 65.465 | 53.671 | 76.075 | 5.2945 | 108.64 | 171.2 | 171.17
197 | 127.73 | 3.9054 | 35.394 | 141.71 | 76.59 | 71.713 | 100.36 | 65.889 | 14.887 | 66.889 | 137.97 | 169.92
198 | 123.13 | 17.907 | 35.394 | 122.78 | 90.996 | 57.808 | 137.46 | 68.211 | 38.479 | 64.246 | 130.15 | 187
199 | 151.21 | 38.27 | 35.394 | 83.735 | 66.979 | 79.383 | 139.93 | 56.307 | 53.151 | 56.64 | 116.29 | 179.28
200 | 155.95 | 49.33 | 35.394 | 103.74 | 80.817 | 59.378 | 168.75 | 44.246 | 72.48 | 79.977 | 75.62 | 171.56
201 | 152.7 | 47.366 | 35.394 | 105.31 | 118.29 | 49.775 | 174.3 | 67.208 | 91.393 | 94.414 | 63.091 | 159.76
202 | 154.14 | 69.796 | 38.842 | 113.65 | 126.37 | 82.247 | 162.14 | 91.492 | 47.512 | 82.566 | 41.537 | 159.36
203 | 163.81 | 92.888 | 48.883 | 112.99 | 95.778 | 77.236 | 143.65 | 121.91 | 43.705 | 104.71 | 45.378 | 127.73
204 | 187.62 | 84.598 | 53.463 | 88.025 | 106.91 | 105.61 | 129.85 | 120.85 | 24.027 | 109.92 | 85.967 | 73.813
205 | 189.22 | 76.481 | 74.606 | 96.463 | 106.3 | 146.92 | 151.22 | 101.12 | 16.845 | 107.02 | 118.99 | 70.218
206 | 177.06 | 73.341 | 66.399 | 99.44 | 81.329 | 142.93 | 178.63 | 78.133 | 21.071 | 115.12 | 130.16 | 58.154
207 | 165.15 | 46.206 | 60.217 | 88.88 | 74.05 | 142.87 | 154.93 | 54.829 | 36.516 | 116.18 | 157.1 | 31.434
208 | 135.27 | 50.503 | 59.836 | 65.701 | 88.074 | 164.86 | 106.16 | 42.469 | 61.158 | 87.671 | 141.13 | 29.061
209 | 148.28 | 92.666 | 74.556 | 41.245 | 101.03 | 155.07 | 100.03 | 59.69 | 37.036 | 65.622 | 122.71 | 58.724
210 | 149.24 | 121.78 | 77.757 | 29.779 | 127.52 | 157.85 | 134.34 | 45.625 | 28.343 | 67.421 | 132.51 | 65.305
211 | 137.44 | 105.29 | 99.914 | 34.483 | 137.12 | 182.12 | 170.32 | 22.859 | 28.938 | 79.321 | 173.26 | 90.73
212 | 129.11 | 98.853 | 98.563 | 64.619 | 124.46 | 180.33 | 196.59 | 21.418 | 37.244 | 86.457 | 197.91 | 125.39
213 | 131.86 | 100.03 | 95.443 | 56.063 | 124.47 | 178.55 | 191.22 | 33.431 | 33.084 | 75.627 | 179.22 | 146.28
214 | 135.46 | 119.81 | 87.15 | 55.927 | 128.77 | 135.08 | 152.56 | 30.937 | 33.567 | 25.222 | 155.34 | 179.71
215 | 105.68 | 122.59 | 98.857 | 68.252 | 109.21 | 143.36 | 111.78 | 56.945 | 53.775 | 16.428 | 110.28 | 198.01
216 | 105.05 | 109.62 | 79.819 | 34.266 | 91.869 | 144.03 | 109.15 | 88.976 | 60.101 | 16.428 | 116.21 | 196.08
217 | 135.2 | 112.9 | 55.119 | 37.186 | 68.444 | 132.38 | 80.697 | 115.13 | 59.931 | 16.428 | 124.99 | 177.04
218 | 135.99 | 85.234 | 41.312 | 59.375 | 42.879 | 104.42 | 73.337 | 121.49 | 54.796 | 16.428 | 127.06 | 157.63
219 | 112.28 | 56.28 | 39.85 | 75.3 | 26.199 | 84.956 | 71.686 | 129.51 | 47.816 | 16.428 | 134.13 | 138.79
220 | 107.38 | 57.36 | 70.56 | 67.903 | 25.148 | 64.267 | 71.186 | 128.29 | 79.614 | 7.6336 | 142.12 | 134.27
221 | 99.777 | 35.555 | 68.469 | 71.062 | 25.148 | 61.14 | 89.89 | 84.767 | 86.614 | 11.257 | 126.23 | 137.04
222 | 87.962 | 25.123 | 69.34 | 88.566 | 25.148 | 66.174 | 82.132 | 95.497 | 56.898 | 11.257 | 110.49 | 169.64
223 | 124.48 | 25.123 | 78.948 | 79.151 | 24.097 | 84.696 | 88.524 | 97.825 | 50.866 | 11.257 | 123.23 | 158.89
224 | 151.1 | 14.69 | 65.783 | 90.852 | 72.927 | 95.638 | 118.97 | 62.897 | 42.079 | 11.257 | 121.5 | 148.13
225 | 118.99 | 19.953 | 94.523 | 105.34 | 57.744 | 79.637 | 96.273 | 51.115 | 23.58 | 11.257 | 126.99 | 123.9
226 | 70.759 | 61.819 | 117.76 | 90.454 | 64.379 | 83.664 | 76.079 | 33.042 | 50.43 | 11.257 | 100.59 | 151.34
227 | 64.083 | 74.609 | 139.38 | 73.188 | 62.481 | 112.75 | 76.859 | 13.225 | 90.527 | 11.257 | 62.272 | 151.27
228 | 72.443 | 57.414 | 153.61 | 56.159 | 57.469 | 101.73 | 46.5 | 12.274 | 119.11 | 11.257 | 42.036 | 140.09
229 | 75.857 | 35.277 | 159.75 | 29.99 | 34.659 | 75.188 | 42.454 | 12.274 | 105.38 | 11.257 | 42.34 | 122.46
230 | 67.685 | 18.584 | 163.51 | 17.367 | 29.285 | 64.856 | 57.265 | 11.323 | 89.564 | 11.257 | 44.509 | 80.697
231 | 84.006 | 23.877 | 149.22 | 21.223 | 35.805 | 83.803 | 77.644 | 54.092 | 82.897 | 11.257 | 44.135 | 90.644
232 | 123.64 | 23.877 | 110.34 | 24.784 | 33.11 | 76.802 | 73.567 | 69.963 | 68.842 | 14.88 | 69.539 | 71.251
233 | 141.95 | 23.877 | 122.68 | 16.523 | 54.272 | 26.813 | 76.026 | 99.818 | 75.632 | 51.87 | 79.853 | 73.715
234 | 140.99 | 23.877 | 140.22 | 16.523 | 84.388 | 17.382 | 93.75 | 120.44 | 60.539 | 54.359 | 77.751 | 68.503
235 | 127.83 | 23.877 | 127.88 | 16.523 | 78.532 | 23.203 | 110.97 | 103.19 | 60.342 | 40.025 | 78.989 | 54.084
236 | 105.93 | 23.877 | 130.78 | 16.523 | 80.678 | 14.023 | 118.96 | 135.8 | 56.3 | 23.633 | 64.734 | 35.484
237 | 118.07 | 23.877 | 126.5 | 16.523 | 78.994 | 14.023 | 121.93 | 146.71 | 80.327 | 28.418 | 54.972 | 15.26
238 | 148.45 | 23.877 | 120.44 | 16.523 | 34.312 | 4.8433 | 111.93 | 146.66 | 98.558 | 58.304 | 10.067 | 16.686
239 | 181.44 | 23.877 | 106.43 | 16.523 | 4.0729 | 8.8318 | 99.763 | 156.79 | 91.914 | 74.399 | 22.069 | 16.686
240 | 159.07 | 23.877 | 84.437 | 16.523 | 35.663 | 30.164 | 102.97 | 148.74 | 73.819 | 79.428 | 22.069 | 18.113
241 | 127.08 | 23.877 | 62.116 | 8.2614 | 59.552 | 43.827 | 63.023 | 130.75 | 80.103 | 90.7 | 34.071 | 28.583
242 | 131.33 | 23.877 | 29.824 | 17.797 | 62.133 | 56.111 | 26.39 | 155.56 | 79.804 | 99.764 | 56.828 | 23.259
243 | 147.9 | 23.877 | 33.04 | 27.332 | 61.558 | 45.59 | 26.751 | 175.11 | 80.561 | 92.06 | 69.369 | 27.091
244 | 98.589 | 29.169 | 59.88 | 69.851 | 38.855 | 48.222 | 45.476 | 184.46 | 60.55 | 76.158 | 97.78 | 46.328
245 | 64.091 | 43.211 | 69.298 | 82.506 | 27.551 | 81.794 | 61.75 | 177.41 | 42.896 | 56.313 | 95.945 | 93.216
246 | 60.975 | 61.263 | 78.608 | 78.271 | 56.63 | 96.93 | 64.023 | 171.61 | 38.754 | 50.891 | 82.735 | 135.59
247 | 70.559 | 81.262 | 69.13 | 61.437 | 87.148 | 129.09 | 59.905 | 153.93 | 24.999 | 24.604 | 104.53 | 131.14
248 | 107.01 | 96.463 | 61.539 | 51.581 | 117.62 | 150.83 | 98.241 | 132.31 | 16.374 | 13.794 | 123.24 | 87.695
249 | 150.49 | 114.54 | 77.055 | 61.047 | 103.1 | 159.72 | 139.59 | 138.87 | 16.374 | 23.469 | 108.26 | 68.17
250 | 169.6 | 96.046 | 86.02 | 62.988 | 82.195 | 173.13 | 120.12 | 152.69 | 16.374 | 9.0471 | 90.638 | 64.68
251 | 168.07 | 97.86 | 54.822 | 66.786 | 87.323 | 178.26 | 117.68 | 135.05 | 7.7481 | 15.32 | 65.685 | 52.823
252 | 156.63 | 94.691 | 34.877 | 52.707 | 61.545 | 177.05 | 116.33 | 137.2 | 36.755 | 63.646 | 81.328 | 45.956
253 | 117.39 | 96.327 | 92.19 | 14.461 | 11.416 | 177.05 | 115.09 | 126.59 | 44.761 | 108.06 | 104.32 | 44.959
254 | 84.707 | 66.887 | 158.75 | 9.2403 | 8.1749 | 177.05 | 103 | 116.64 | 73.952 | 116.77 | 105.77 | 52.805
255 | 88.855 | 73.918 | 194.69 | 9.2403 | 4.9337 | 177.05 | 94.377 | 84.566 | 93.312 | 127.7 | 134.26 | 59.211
256 | 101.08 | 82.403 | 160.67 | 9.2403 | 0.211 | 177.05 | 109.64 | 70.541 | 102.41 | 139.14 | 163.74 | 62.373
257 | 108.18 | 45.743 | 163.63 | 9.2403 | 2.7166 | 175.83 | 127.28 | 81.536 | 77.441 | 140.49 | 149.17 | 42.242
258 | 94.478 | 44.704 | 155.2 | 9.2403 | 2.7166 | 144.13 | 108.83 | 98.339 | 37.096 | 159.49 | 96.963 | 36.152
259 | 74.973 | 63.439 | 126.41 | 9.2403 | 2.7166 | 140.3 | 78.273 | 139.31 | 37.428 | 167.49 | 69.108 | 21.039
260 | 81.881 | 40.965 | 119.05 | 9.2403 | 2.7166 | 120.5 | 52.95 | 130.05 | 67.824 | 137.57 | 76.426 | 43.485
261 | 106.82 | 12.112 | 116.5 | 9.2403 | 2.7166 | 110.46 | 68.687 | 137.6 | 73.45 | 144.57 | 51.454 | 59.851
262 | 105.27 | 19.673 | 132.44 | 9.2403 | 2.7166 | 96.808 | 87.918 | 158.04 | 82.448 | 168.84 | 38.543 | 59.462
263 | 94.819 | 19.673 | 173.35 | 9.2403 | 2.7166 | 89.641 | 55.104 | 139.21 | 112.3 | 140.83 | 50.565 | 81.838
264 | 78.504 | 19.673 | 175.74 | 9.2403 | 2.7166 | 77.16 | 12.949 | 96.156 | 104.17 | 101.18 | 68.536 | 113.03
265 | 60.473 | 19.673 | 165.91 | 9.2403 | 2.7166 | 62.727 | 13.913 | 72.497 | 106.96 | 90.283 | 60.695 | 137.9
266 | 24.461 | 19.673 | 135.39 | 9.2403 | 5.2223 | 59.454 | 13.913 | 52.909 | 95.048 | 71.823 | 68.948 | 124.6
267 | 14.898 | 19.673 | 138.58 | 9.2403 | 0.4009 | 42.069 | 13.913 | 51.259 | 58.067 | 23.632 | 93.964 | 99.921
268 | 14.898 | 27.233 | 170.61 | 9.2403 | 2.1289 | 52.84 | 13.913 | 57.334 | 35.695 | 12.386 | 118.22 | 111.39
269 | 5.3358 | 72.173 | 153.44 | 9.2403 | 2.1289 | 66.304 | 13.913 | 73.762 | 43.269 | 1.1411 | 125.15 | 128.29
270 | 4.9962 | 73.261 | 136.17 | 9.2403 | 3.8569 | 79.739 | 13.913 | 71.106 | 43.681 | 24.42 | 145.07 | 131.01
271 | 17.988 | 83.571 | 141.97 | 9.2403 | 4.9703 | 46.992 | 13.913 | 41.418 | 47.575 | 5.8569 | 153.37 | 114.16
272 | 30.98 | 81.294 | 157.34 | 9.2403 | 18.964 | 5.0097 | 13.913 | 9.4709 | 27.311 | 5.5268 | 157.4 | 118.89
273 | 79.258 | 69.909 | 163.74 | 9.2403 | 32.958 | 12.87 | 13.913 | 18.532 | 8.4796 | 11.092 | 152.75 | 123.88
274 | 84.938 | 67.966 | 182.73 | 9.2403 | 88.57 | 53.768 | 14.878 | 21.938 | 45.987 | 11.092 | 140.65 | 131.87
275 | 134.21 | 70.887 | 176.92 | 9.2403 | 125.56 | 69.584 | 14.265 | 47.529 | 61.344 | 16.657 | 114.37 | 141.74
276 | 144.72 | 67.177 | 130.7 | 9.2403 | 130.8 | 72.323 | 10.193 | 85.649 | 61.534 | 30.334 | 100.76 | 108.27
277 | 111.05 | 79.213 | 106.62 | 4.0201 | 132.17 | 56.21 | 6.1216 | 104.63 | 22.043 | 23.435 | 118.92 | 54.879
278 | 79.12 | 107.72 | 94.679 | 2.3643 | 152.68 | 42.613 | 55.691 | 100.87 | 21.36 | 12.855 | 164.56 | 21.843
279 | 49.381 | 97.617 | 73.874 | 4.2061 | 150.76 | 48.211 | 88.56 | 106.61 | 37.444 | 12.855 | 168.68 | 53.723
280 | 46.27 | 106.45 | 69.064 | 4.2061 | 150.76 | 49.732 | 84.228 | 127.52 | 62.649 | 12.855 | 180.18 | 81.092
281 | 40.768 | 112.64 | 58.409 | 4.2061 | 124.2 | 46.58 | 93.97 | 142.72 | 96.453 | 2.2749 | 160.66 | 55.847
282 | 68.926 | 110.69 | 26.214 | 6.0478 | 86.72 | 34.498 | 122.65 | 144.09 | 94.226 | 0.2065 | 116.87 | 50.298
283 | 72.912 | 123.13 | 20.903 | 8.5935 | 60.803 | 9.4245 | 133.11 | 97.09 | 98.856 | 17.669 | 97.526 | 72.627
284 | 68.518 | 141.01 | 36.411 | 12.771 | 57.301 | 24.534 | 106.37 | 84.898 | 88.791 | 37.233 | 96.762 | 78.786
285 | 82.789 | 144.47 | 46.596 | 12.771 | 72.238 | 78.199 | 68.909 | 82.108 | 121.66 | 28.687 | 101.09 | 74.005
286 | 91.919 | 134.91 | 79.266 | 16.949 | 37.829 | 84.515 | 70.905 | 75.218 | 129.1 | 10.758 | 82.262 | 79.41
287 | 92.109 | 140.61 | 88.473 | 46.568 | 21.916 | 62.714 | 93.084 | 79.994 | 116.9 | 4.4958 | 67.001 | 89.571
288 | 111.07 | 171.96 | 105.07 | 79.648 | 6.003 | 71.521 | 108.21 | 56.673 | 126.66 | 24.181 | 81.009 | 95.529
289 | 125.79 | 159.53 | 150.01 | 91.292 | 32.816 | 64.882 | 124.73 | 54.14 | 134.13 | 51.012 | 95.016 | 66.444
290 | 123.36 | 117.44 | 178.58 | 85.206 | 38.313 | 82.489 | 139.97 | 62.259 | 102.13 | 70.065 | 83.874 | 49.515
291 | 74.147 | 104.17 | 181.65 | 62.335 | 47.696 | 92.146 | 137.88 | 54.52 | 91.124 | 72.615 | 81.868 | 39.677
292 | 19.687 | 84.503 | 181.65 | 76.513 | 35.703 | 97.986 | 118.31 | 44.083 | 106.91 | 67.583 | 64.469 | 29.618
293 | 24.111 | 61.136 | 184.71 | 81.124 | 30.332 | 118.77 | 113.37 | 73.309 | 122.14 | 64.18 | 74.743 | 16.262
294 | 57.512 | 20.512 | 164.13 | 96.678 | 28.232 | 141.87 | 94.852 | 80.848 | 118.48 | 98.341 | 122.43 | 16.262
295 | 87.398 | 13.742 | 179.47 | 81.149 | 31.227 | 125.17 | 96.147 | 74.809 | 89.269 | 144.44 | 150.11 | 16.262
296 | 106.15 | 29.769 | 186.11 | 89.078 | 46.392 | 108 | 92.312 | 93.653 | 73.87 | 154.98 | 146.25 | 16.262
297 | 113.38 | 17.908 | 185.5 | 115.86 | 63.26 | 97.638 | 102.68 | 99.447 | 90.001 | 159.58 | 122.55 | 2.9066
298 | 102.83 | 27.171 | 181.76 | 65.399 | 72.494 | 89.357 | 79.634 | 91.164 | 56.163 | 176.31 | 108.51 | 11.675
299 | 62.855 | 43.295 | 176.99 | 15.755 | 55.255 | 79.008 | 61.898 | 83.406 | 46.274 | 187.38 | 78.458 | 11.675
300 | 30.199 | 62.807 | 177.88 | 34.15 | 68.016 | 82.096 | 86.714 | 68.913 | 65.959 | 148.08 | 73.959 | 11.675
301 | 21.161 | 73.89 | 188.38 | 37.282 | 72.195 | 80.175 | 99.99 | 68.901 | 67.232 | 124.84 | 46.391 | 11.675
302 | 6.7878 | 84.567 | 182.25 | 26.471 | 57.011 | 78.33 | 104.94 | 76.265 | 38.606 | 144.43 | 28.397 | 11.675
303 | 22.767 | 75.744 | 182.25 | 29.778 | 72.426 | 72.988 | 102.93 | 54.228 | 30.632 | 145.01 | 28.397 | 20.443
304 | 32.823 | 30.895 | 182.25 | 13.682 | 80.595 | 73.976 | 113.45 | 30.423 | 46.122 | 153.35 | 28.397 | 40.318
305 | 71.238 | 19.446 | 176.11 | 16.481 | 89.597 | 84.564 | 151.77 | 31.136 | 53.412 | 158.96 | 28.397 | 63.396
306 | 94.786 | 17.62 | 198.24 | 29.815 | 118.59 | 106.65 | 118.04 | 44.512 | 63.296 | 178.2 | 28.397 | 113.91
307 | 81.017 | 6.5773 | 189.13 | 39.726 | 86.108 | 103.62 | 78.382 | 63.278 | 91.892 | 186.45 | 28.397 | 145.21
308 | 87.376 | 5.2593 | 180.02 | 62.793 | 47.124 | 115.88 | 59.629 | 48.336 | 96.015 | 168.88 | 28.397 | 130.76
309 | 90.615 | 16.52 | 130.87 | 46.711 | 56.229 | 113.18 | 40.9 | 14.12 | 94.878 | 129.64 | 28.397 | 108.99
310 | 95.864 | 42.119 | 120.06 | 24.583 | 50.361 | 92.514 | 37.22 | 8.2853 | 92.226 | 69.128 | 10.403 | 97.487
311 | 91.423 | 56.198 | 122.13 | 17.248 | 34.118 | 98.571 | 27.591 | 8.2853 | 80.206 | 48.507 | 21.611 | 128.75
312 | 103.8 | 86.388 | 109.61 | 17.248 | 34.983 | 93.924 | 15.385 | 8.2853 | 48.236 | 34.683 | 23.981 | 135.75
313 | 104.96 | 102.48 | 106.16 | 17.248 | 31.143 | 79.657 | 20.218 | 8.2853 | 36.989 | 22.731 | 36.466 | 116.18
314 | 61.208 | 86.279 | 123.31 | 9.914 | 12.872 | 64.486 | 22.98 | 8.2853 | 36.552 | 38.763 | 53.581 | 94.056
315 | 41.017 | 69.887 | 140.99 | 51.407 | 31.035 | 90.339 | 32.897 | 2.4504 | 30.248 | 35.236 | 55.045 | 87.289
316 | 35.08 | 58.827 | 137.78 | 64.736 | 50.863 | 101.72 | 48.068 | 70.149 | 30.8 | 15.773 | 101.08 | 108.86
317 | 33.755 | 52.16 | 149.69 | 74.213 | 28.695 | 59.954 | 65.875 | 102.26 | 73.789 | 13.042 | 95.447 | 105.84
318 | 33.755 | 57.336 | 134.01 | 54.59 | 23.856 | 14.674 | 71.458 | 91.435 | 101.5 | 21.462 | 41.739 | 114.8
319 | 33.755 | 106.62 | 127.55 | 48.627 | 41.773 | 12.936 | 54.216 | 116.41 | 91.266 | 48.945 | 26.272 | 125.59
320 | 33.755 | 125.04 | 116.36 | 67.583 | 49.437 | 12.936 | 74.954 | 144.08 | 113.3 | 46.47 | 26.145 | 125.13
321 | 32.43 | 87.655 | 135.42 | 45.967 | 31.602 | 12.936 | 64.179 | 163.13 | 119.1 | 35.878 | 1.5495 | 121.58
322 | 22.196 | 70.124 | 178.17 | 32.109 | 33.957 | 11.197 | 93.89 | 167.74 | 74.273 | 33.694 | 23.91 | 128.51
323 | 25.531 | 73.625 | 176.64 | 18.076 | 67.378 | 28.285 | 105.44 | 190.87 | 75.036 | 46.058 | 54.469 | 157.06
324 | 29.72 | 93.095 | 171.8 | 35.286 | 57.956 | 63.399 | 88.24 | 181.99 | 84.77 | 29.606 | 63.462 | 171.98
325 | 40.345 | 139.44 | 173.49 | 55.711 | 21.264 | 44.211 | 57.417 | 165 | 91.932 | 15.988 | 69.84 | 145.35
326 | 56.206 | 191.88 | 186.25 | 61.119 | 4.8124 | 52.33 | 29.159 | 142.46 | 78.412 | 15.988 | 91.152 | 130.78
327 | 94.104 | 186.1 | 186.25 | 48.518 | 18.132 | 74.695 | 58.921 | 143.8 | 82.899 | 2.3687 | 113.03 | 137.45
328 | 136.4 | 173.25 | 186.25 | 19.511 | 24.764 | 86.968 | 59.342 | 159.09 | 107.32 | 28.581 | 119.96 | 125.33
329 | 147.93 | 171.69 | 199 | 24.432 | 33.113 | 87.212 | 44.367 | 163.77 | 112.5 | 13.886 | 121.61 | 103.06
330 | 145.19 | 183.04 | 187.96 | 53.062 | 27.405 | 40.506 | 29.401 | 152.65 | 121.65 | 9.9914 | 137.19 | 139.24
331 | 152.3 | 175.93 | 187.96 | 59.806 | 27.405 | 31.277 | 19.915 | 180.49 | 164.15 | 63.043 | 117.95 | 168.58
332 | 127.65 | 169.75 | 187.96 | 31.082 | 21.698 | 54.269 | 19.915 | 169.08 | 166.36 | 84.509 | 110.15 | 144.83
333 | 145.8 | 164.21 | 176.91 | 54.138 | 23.673 | 76.006 | 19.915 | 137.03 | 169.46 | 102.42 | 101.76 | 137.88
334 | 158.09 | 162.08 | 162.36 | 62.719 | 24.305 | 112.8 | 19.915 | 131.61 | 163.2 | 118.75 | 94.546 | 143.86
335 | 137.1 | 125.02 | 145.37 | 40.57 | 30.039 | 139.14 | 10.429 | 146.54 | 106.17 | 138.08 | 84.25 | 116.15
336 | 133.38 | 120 | 132.14 | 33.328 | 42.979 | 114.29 | 43.823 | 182.65 | 73.484 | 184.15 | 95.848 | 88.707
337 | 135.1 | 78.23 | 82.372 | 24.928 | 31.302 | 91.973 | 76.166 | 167.79 | 67.546 | 196.32 | 102.74 | 85.967
338 | 119.57 | 52.279 | 79.471 | 33.708 | 30.755 | 86.24 | 74.548 | 154.42 | 77.038 | 155.57 | 76.161 | 69.49
339 | 94.926 | 52.359 | 130.13 | 43.04 | 47.267 | 104.66 | 48.442 | 157.98 | 97.308 | 106.46 | 29.611 | 89.204
340 | 90.949 | 43.526 | 135.03 | 28.194 | 50.029 | 111.33 | 31.471 | 132.19 | 87.598 | 84.313 | 15.283 | 98.803
341 | 90.842 | 46.457 | 120.01 | 25.057 | 15.501 | 95.761 | 43.672 | 129.44 | 63.831 | 92.817 | 7.3638 | 109.09
342 | 87.414 | 25.456 | 131.12 | 25.057 | 13.866 | 123.1 | 49.542 | 120.02 | 55.72 | 102.81 | 5.9938 | 124.58
343 | 105.7 | 12.561 | 136.13 | 25.057 | 17.077 | 133.76 | 45.291 | 127.42 | 72.904 | 126.31 | 4.6237 | 85.471
344 | 115.2 | 7.5662 | 141.79 | 25.057 | 13.863 | 129.83 | 63.57 | 132.72 | 87.241 | 162.44 | 15.416 | 31.988
345 | 97.734 | 7.5662 | 130.77 | 21.92 | 23.975 | 131.14 | 103.94 | 126.58 | 106.31 | 178.86 | 35.615 | 44.09
346 | 93.395 | 2.5715 | 101.98 | 38.853 | 0.4141 | 105.97 | 106.03 | 116.05 | 105.66 | 152.03 | 94.618 | 64.868
347 | 120.13 | 30.584 | 95.152 | 26.431 | 12.545 | 78.392 | 55.195 | 101.54 | 104.43 | 142.84 | 131.59 | 71.343
348 | 123.11 | 34.556 | 107.1 | 3.228 | 26.468 | 75.529 | 44.724 | 67.474 | 112.8 | 151.89 | 156.29 | 32.308
349 | 105.35 | 4.6617 | 117.05 | 6.2113 | 36.037 | 64.017 | 44.724 | 30.958 | 105.92 | 143.18 | 152.13 | 20.446
350 | 107.46 | 10.87 | 111.49 | 6.2113 | 37.646 | 44.623 | 34.254 | 36.575 | 68.682 | 136.03 | 149.76 | 53.906
351 | 125.71 | 10.87 | 122.13 | 9.1946 | 60.607 | 15.01 | 34.846 | 46.101 | 23.698 | 140.62 | 114.2 | 38.47
352 | 127.44 | 10.87 | 159.81 | 17.353 | 58.91 | 0.8315 | 48.89 | 66.159 | 13.47 | 123.93 | 72.514 | 47.916
353 | 149.95 | 10.87 | 175.38 | 42.332 | 44.157 | 5.7761 | 73.572 | 69.512 | 3.2428 | 92.001 | 43.838 | 71.073
354 | 196.72 | 10.87 | 162 | 45.176 | 29.343 | 5.7761 | 90.947 | 49.365 | 30.41 | 86.437 | 19.666 | 58.321
355 | 192.33 | 10.87 | 155.49 | 66.351 | 53.855 | 5.7761 | 85.505 | 20.486 | 40.601 | 117.76 | 2.7887 | 41.814
356 | 191.46 | 10.87 | 139.29 | 85.244 | 74.73 | 5.7761 | 79.287 | 9.5045 | 60.805 | 136.6 | 19.009 | 39.43
357 | 192.78 | 10.87 | 97.801 | 89.726 | 56.076 | 5.7761 | 53.057 | 38.591 | 62.562 | 135.75 | 44.488 | 26.817
358 | 178.71 | 17.077 | 95.889 | 89.785 | 18.027 | 5.7761 | 68.65 | 69.114 | 61.334 | 128.21 | 58.544 | 18.99
359 | 181.95 | 30.48 | 99.207 | 81.193 | 24.293 | 5.7761 | 96.035 | 106.17 | 81.097 | 104.44 | 82.011 | 32.388
360 | 181.95 | 27.39 | 106 | 70.816 | 40.536 | 5.7761 | 95.379 | 86.882 | 92.907 | 92.243 | 66.796 | 25.633
361 | 185.19 | 27.39 | 99.993 | 32.399 | 49.744 | 5.7761 | 97.805 | 62.18 | 102.22 | 103.08 | 29.956 | 23.494
362 | 147.88 | 27.39 | 121.42 | 3.453 | 56.036 | 5.7761 | 99.881 | 92.436 | 110.2 | 126.81 | 28.601 | 70.532
363 | 129.88 | 27.39 | 113.9 | 3.8328 | 48.627 | 5.7761 | 83.627 | 121.18 | 66.343 | 122.25 | 56.519 | 90.167
364 | 148.57 | 27.39 | 96.741 | 3.8328 | 71.682 | 5.7761 | 117 | 139.26 | 95.305 | 126.21 | 80.792 | 80.226
365 | 157.03 | 27.39 | 119.75 | 4.2126 | 60.789 | 10.721 | 157.35 | 112.92 | 138.07 | 106.78 | 92.112 | 81.628
366 | 159.02 | 27.39 | 130 | 49.345 | 47.716 | 12.846 | 127.66 | 101.93 | 127.5 | 56.598 | 97.09 | 135.22
367 | 132.11 | 27.39 | 129.25 | 60.631 | 54.96 | 12.846 | 103.43 | 102.86 | 87.348 | 46.432 | 94.718 | 157.08
368 | 98.392 | 27.39 | 138.37 | 68.148 | 70.706 | 12.846 | 88.927 | 91.881 | 59.879 | 46.593 | 87.072 | 106.12
369 | 86.822 | 27.39 | 147.92 | 62.553 | 103.13 | 12.846 | 110.36 | 73.565 | 25.118 | 66.043 | 98.66 | 96.639
370 | 99.543 | 24.3 | 164.59 | 87.27 | 103.26 | 14.972 | 110.29 | 64.384 | 12.549 | 91.63 | 133.44 | 116.73
371 | 125.4 | 46.93 | 139.2 | 67.884 | 101.67 | 43.342 | 97.197 | 70.275 | 41.443 | 98.78 | 159.57 | 120.92
372 | 132.7 | 65.287 | 124.4 | 27.874 | 92.694 | 65.27 | 86.994 | 92.77 | 46.95 | 82.856 | 198.4 | 134.14
373 | 139.51 | 58.318 | 134.91 | 36.28 | 112.09 | 107.08 | 84.387 | 94.495 | 46.193 | 72.066 | 195.02 | 134.68
374 | 138.83 | 96.446 | 162.46 | 36.662 | 127.38 | 138.62 | 99.217 | 117.83 | 31.195 | 93.592 | 191.64 | 149.13
375 | 158.06 | 91.524 | 128.79 | 9.7838 | 123.6 | 174.83 | 75.194 | 124.08 | 27.828 | 103.61 | 181.42 | 151.96
376 | 160.02 | 71.196 | 112.16 | 32.019 | 104.16 | 162.71 | 58.153 | 104.9 | 25.448 | 74.219 | 181.42 | 143.59
377 | 158.52 | 34.029 | 136.39 | 57.901 | 88.407 | 125.43 | 47.632 | 97.624 | 17.051 | 52.324 | 181.42 | 137.26
378 | 147.36 | 4.8185 | 116.83 | 52.251 | 79.68 | 112.88 | 24.566 | 122.21 | 5.8953 | 57.44 | 181.42 | 135.57
379 | 111.16 | 42.307 | 99.861 | 43.446 | 86.168 | 123.17 | 27.103 | 119.75 | 7.6821 | 55.809 | 181.42 | 158.11
380 | 66.437 | 91.572 | 113.1 | 18.752 | 92.477 | 124.53 | 47.309 | 90.231 | 47.984 | 102.71 | 181.42 | 175.53
381 | 70.339 | 74.176 | 109.84 | 12.074 | 83.998 | 99.245 | 58.004 | 100.07 | 55.968 | 134.79 | 171.19 | 183.13
382 | 114.54 | 64.958 | 129.57 | 5.3964 | 108.22 | 90.88 | 57.055 | 90.287 | 59.855 | 106.61 | 112.78 | 183.13
383 | 102.55 | 93.106 | 168.47 | 14.593 | 135.68 | 87.758 | 27.565 | 69.931 | 96.485 | 72.755 | 74.108 | 183.13
384 | 72.716 | 106.17 | 175.54 | 19.134 | 88.959 | 97.424 | 39.898 | 60.987 | 103.68 | 94.372 | 58.391 | 190.74
385 | 103.19 | 119.39 | 182.59 | 19.134 | 32.942 | 81.688 | 58.384 | 45.805 | 83.237 | 87.14 | 68.212 | 156.96
386 | 98.647 | 120.58 | 173.81 | 19.134 | 27.251 | 67.065 | 77.992 | 31.632 | 56.98 | 105.3 | 71.775 | 118.69
387 | 103.87 | 99.229 | 153.13 | 19.134 | 19.008 | 79.611 | 97.596 | 31.746 | 34.947 | 150.49 | 76.79 | 97.801
388 | 100.21 | 69.992 | 144.49 | 19.134 | 10.268 | 90.676 | 116.79 | 62.625 | 44.636 | 167.17 | 93.288 | 103.19
389 | 98.55 | 70.928 | 113.41 | 19.134 | 42.293 | 94.934 | 114.13 | 77.455 | 60.897 | 162.32 | 78.394 | 90.126
390 | 75.701 | 75.014 | 85.3 | 19.134 | 59.417 | 57.569 | 124.06 | 55.753 | 52.282 | 144.2 | 85.047 | 62.539
391 | 84.653 | 55.504 | 85.798 | 19.134 | 80.352 | 26.075 | 166.43 | 41.05 | 23.639 | 143.76 | 80.246 | 45.105
392 | 72.992 | 38.313 | 91.588 | 19.134 | 56.805 | 69.679 | 185 | 72.892 | 7.8409 | 186.32 | 43.535 | 57.693
393 | 61.738 | 47.66 | 115.54 | 23.675 | 20.09 | 78.686 | 169.85 | 71.322 | 9.194 | 198.27 | 34.163 | 67.048
394 | 68.607 | 84.841 | 111.04 | 18.45 | 3.1081 | 60.69 | 165.19 | 53.546 | 9.194 | 195.04 | 24.29 | 58.319
395 | 75.776 | 105.72 | 96.827 | 33.165 | 9.7729 | 20.235 | 150.31 | 57.048 | 9.194 | 195.04 | 7.045 | 24.778
396 | 61.389 | 121.74 | 99.556 | 14.768 | 9.7729 | 6.4317 | 147.43 | 90.942 | 9.194 | 191.82 | 24.601 | 29.289
397 | 28.939 | 118.58 | 105.13 | 11.001 | 9.7729 | 12.375 | 151.23 | 98.121 | 9.194 | 143.59 | 78.978 | 50.311
398 | 24.653 | 123.33 | 108.04 | 11.001 | 9.7729 | 18.762 | 131.81 | 84.916 | 10.547 | 102.94 | 77.537 | 46.34
399 | 41.348 | 127.03 | 72.944 | 11.001 | 16.438 | 11.498 | 116.71 | 86.401 | 37.199 | 77.487 | 53.643 | 32.405
400 | 46.163 | 117.19 | 50.863 | 11.001 | 45.501 | 11.498 | 128.12 | 104.77 | 51.561 | 80.66 | 36.115 | 50.224
401 | 47.364 | 103.14 | 61.999 | 7.2346 | 41.547 | 4.2339 | 147.97 | 89.85 | 36.504 | 100.83 | 18.139 | 90.088
402 | 65.709 | 96.197 | 83.926 | 15.972 | 24.063 | 2.3394 | 134.24 | 69.435 | 12.61 | 116.31 | 25.629 | 99.047
403 | 116.82 | 104.71 | 84.997 | 15.48 | 32.637 | 33.652 | 115.85 | 101.77 | 6.1888 | 105.54 | 35.576 | 103.4
404 | 121.93 | 114.65 | 58.776 | 15.48 | 39.223 | 56.408 | 95.073 | 151.17 | 26.556 | 91.454 | 54.345 | 98.028
405 | 129.28 | 120.66 | 75.523 | 15.48 | 56.07 | 36.884 | 100.71 | 152.03 | 25.152 | 76.193 | 79.494 | 85.516
406 | 101.3 | 133.19 | 59.196 | 15.48 | 79.487 | 26.299 | 115.02 | 140.85 | 13.969 | 54.407 | 87.972 | 107.38
407 | 107.61 | 109.49 | 34.172 | 15.48 | 87.15 | 39.315 | 118.6 | 135.67 | 9.6638 | 49.525 | 97.608 | 94.774
408 | 117.88 | 96.363 | 3.7329 | 15.48 | 59.034 | 49.022 | 102.65 | 131.15 | 4.6719 | 64.259 | 121.08 | 97.055
409 | 116.75 | 101.78 | 21.425 | 15.48 | 77.663 | 51.826 | 103.12 | 133.7 | 6.8947 | 88.392 | 106.62 | 117.83
410 | 145.39 | 87.403 | 21.425 | 15.48 | 91.155 | 67.231 | 93.622 | 133.79 | 31.24 | 96.441 | 98.277 | 109.16
411 | 167.28 | 83.419 | 21.425 | 15.48 | 99.438 | 82.059 | 68.327 | 111.18 | 44.085 | 79.355 | 118.97 | 89.35
412 | 179.16 | 92.738 | 21.425 | 14.988 | 92.806 | 70.69 | 20.751 | 60.819 | 84.936 | 61.533 | 128.58 | 69.742
413 | 186.06 | 139.7 | 21.425 | 6.6201 | 104.65 | 44.746 | 33.629 | 66.759 | 94.526 | 53.658 | 96.464 | 33.971
414 | 186.06 | 138.62 | 39.117 | 6.1533 | 115.46 | 31.646 | 33.629 | 66.941 | 66.129 | 58.211 | 86.868 | 3.9929
415 | 192.96 | 107.23 | 59.652 | 6.1533 | 138.23 | 31.646 | 46.507 | 32.723 | 63.037 | 65.664 | 110.47 | 24.641
416 | 179.67 | 108.77 | 55.706 | 6.1533 | 116.36 | 18.546 | 63.494 | 25.531 | 59.654 | 48.795 | 109.5 | 44.01
417 | 177.15 | 113.36 | 37.894 | 6.1533 | 84.313 | 11.986 | 68.666 | 46.025 | 65.422 | 42.094 | 133.61 | 50.638
418 | 184.9 | 124.25 | 33.702 | 6.1533 | 119.86 | 5.2711 | 84.369 | 22.079 | 46.71 | 54.488 | 137.9 | 63.53
419 | 182.87 | 120.57 | 48.864 | 6.1533 | 124.56 | 33.807 | 72.346 | 12.23 | 70.243 | 40.716 | 123.02 | 67.199
420 | 167.51 | 108.66 | 53.688 | 6.1533 | 144.11 | 60.952 | 93.279 | 13.435 | 75.868 | 12.004 | 130.94 | 43.7
421 | 160 | 136.79 | 53.41 | 6.1533 | 179 | 57.139 | 142.22 | 14.641 | 34.671 | 13.983 | 126.2 | 33.733
422 | 130.45 | 135.62 | 24.475 | 6.1533 | 142.33 | 32.148 | 158.87 | 17.753 | 39.68 | 15.413 | 105.32 | 5.3576
423 | 100.09 | 133.61 | 28.451 | 6.1533 | 122.3 | 14.823 | 147.46 | 2.2455 | 36.767 | 48.984 | 136.06 | 4.3507
424 | 100.01 | 148.33 | 57.111 | 6.1533 | 113.55 | 20.309 | 127.3 | 13.299 | 58.537 | 69.561 | 156.97 | 4.3507
425 | 75.891 | 148.86 | 64.878 | 6.1533 | 121.41 | 21.024 | 130.47 | 19.369 | 72.23 | 66.801 | 198.58 | 3.3438
426 | 53.343 | 164.07 | 54.547 | 6.1533 | 131.17 | 21.024 | 122.19 | 14.838 | 65.023 | 72.144 | 176.78 | 9.7351
427 | 84.043 | 162.43 | 45.057 | 6.1533 | 118.79 | 21.739 | 118.15 | 10.306 | 59.871 | 102.63 | 176.78 | 9.7351
428 | 100.96 | 163.14 | 95.27 | 6.1533 | 95.222 | 49.652 | 157.55 | 11.829 | 81.76 | 82.753 | 154.98 | 9.7351
429 | 125.42 | 181.08 | 135.32 | 6.1533 | 89.849 | 35.992 | 177.82 | 58.371 | 76.655 | 69.727 | 125.58 | 16.126
430 | 139.48 | 164.25 | 157.3 | 6.1533 | 90.416 | 32.948 | 179.42 | 95.595 | 69.536 | 57.802 | 136.01 | 58.885
431 | 135.62 | 153.5 | 150.09 | 6.1533 | 60.456 | 15.934 | 181.41 | 103.71 | 69.123 | 54.368 | 135.42 | 64.927
432 | 120.93 | 141.9 | 139.83 | 5.6864 | 25.161 | 5.9777 | 189.44 | 109.1 | 102.94 | 39.893 | 136.22 | 66.963
433 | 129.9 | 136.6 | 94.429 | 39.793 | 13.722 | 24.188 | 189.44 | 105.32 | 147.64 | 10.032 | 131.87 | 55.276
434 | 129.54 | 130.05 | 62.909 | 39.339 | 35.806 | 25.326 | 189.44 | 122.5 | 136.19 | 7.9872 | 169.98 | 89.351
435 | 154.79 | 87.854 | 74.81 | 43.939 | 32.984 | 41.43 | 189.44 | 142.21 | 111.96 | 7.9872 | 180.64 | 132.16
436 | 171.13 | 56.218 | 66.047 | 77.29 | 30.164 | 49.666 | 189.44 | 156.77 | 103.33 | 5.9423 | 182.59 | 151.34
437 | 189.32 | 46.93 | 52.924 | 122.48 | 28.614 | 47.805 | 189.44 | 127.07 | 86.804 | 7.832 | 177.01 | 145.96
438 | 182.52 | 68.632 | 23.948 | 105.09 | 40.36 | 71.316 | 189.44 | 99.075 | 60.509 | 13.894 | 179.5 | 138
439 | 187.18 | 61.186 | 21.122 | 74.308 | 46.3 | 62.723 | 189.44 | 87.159 | 24.316 | 19.956 | 192.19 | 147.99
440 | 173.31 | 37.611 | 32.176 | 63.647 | 58.482 | 67.66 | 189.44 | 88.575 | 15.712 | 30.173 | 173.58 | 132.6
441 | 184.1 | 54.767 | 55.369 | 92.95 | 97.914 | 67.445 | 197.47 | 92.439 | 7.108 | 6.2093 | 143.85 | 82.396
442 | 166.15 | 65.569 | 68.55 | 126.04 | 118.5 | 61.718 | 179.88 | 75.123 | 32.805 | 9.3117 | 124.6 | 81.121
443 | 130.9 | 70.262 | 66.016 | 158.61 | 125.32 | 69.692 | 180.87 | 59.752 | 46.554 | 5.3955 | 106.08 | 102.48
444 | 109.38 | 55.608 | 60.274 | 192.91 | 80.947 | 46.018 | 173.29 | 57.739 | 58.65 | 2.1551 | 87.276 | 108.54
445 | 107.47 | 37.214 | 51.95 | 191.29 | 61.337 | 17.933 | 174.24 | 38.795 | 64.861 | 1.9725 | 69.675 | 120.18
446 | 96.648 | 15.215 | 61.242 | 191.29 | 77.882 | 22.108 | 169.13 | 8.1518 | 61.461 | 1.9932 | 64.781 | 148.49
447 | 109.14 | 11.791 | 33.417 | 189.68 | 66.982 | 15.392 | 175.01 | 14.59 | 112.51 | 1.9932 | 95.194 | 143.83
448 | 101.9 | 11.791 | 20.672 | 170.24 | 53.052 | 39.413 | 149.5 | 20.973 | 119.69 | 1.9932 | 95.453 | 129.29
449 | 72.174 | 11.791 | 20.672 | 145.42 | 51.42 | 81.312 | 130.07 | 18.586 | 100.59 | 1.9932 | 92.106 | 124.69
450 | 71.52 | 11.791 | 7.9263 | 103.02 | 64.377 | 74.95 | 145.21 | 18.586 | 68.231 | 1.9932 | 100.12 | 125.8
451 | 62.642 | 8.3672 | 21.551 | 79.326 | 75.431 | 72.901 | 113.64 | 16.199 | 49.383 | 1.9932 | 112.52 | 152.71
452 | 75.274 | 48.009 | 4.544 | 81.574 | 59.779 | 93.278 | 120.25 | 28.624 | 71.178 | 2.014 | 117.99 | 161.08
453 | 64.622 | 51.371 | 8.5516 | 53.41 | 67.839 | 74.648 | 128.05 | 49.34 | 68.072 | 3.8366 | 124.33 | 146.43
454 | 53.321 | 49.11 | 0.4866 | 33.694 | 70.165 | 55.305 | 120.24 | 60.692 | 73.718 | 15.33 | 132.97 | 147.44
455 | 38.145 | 34.288 | 4.8219 | 55.036 | 60.049 | 30.298 | 125.03 | 76.266 | 96.307 | 39.86 | 138.19 | 144.61
456 | 27.949 | 26.613 | 4.8219 | 57.22 | 35.585 | 17.318 | 143.97 | 85.72 | 88.028 | 74.957 | 119.17 | 128.22
457 | 49.031 | 13.021 | 4.8219 | 67.68 | 30.505 | 30.903 | 143.21 | 51.509 | 90.031 | 93.679 | 110.54 | 172.2
458 | 37.969 | 6.7807 | 9.1572 | 67.533 | 40.321 | 58.112 | 164.21 | 14.44 | 69.562 | 101.88 | 130.67 | 175.72
459 | 14.904 | 6.7807 | 19.557 | 67.314 | 45.956 | 55.754 | 144.79 | 27.209 | 63.699 | 97.343 | 119.7 | 169.32
460 | 20.465 | 0.5401 | 19.597 | 50.649 | 64.955 | 47.578 | 107.77 | 37.462 | 48.772 | 120.06 | 112.14 | 147.87
461 | 13.117 | 20.791 | 23.187 | 32.35 | 45.5 | 60.584 | 91.223 | 8.2374 | 13.84 | 139.34 | 120.57 | 135.47
462 | 20.408 | 14.954 | 14.465 | 62.505 | 35.487 | 87.244 | 116.33 | 20.896 | 7.7647 | 144.94 | 127.59 | 109.38
463 | 20.408 | 24.372 | 11.652 | 71.869 | 65.072 | 120.35 | 119.92 | 20.896 | 7.7647 | 131.83 | 118.63 | 86.273
464 | 20.408 | 10.239 | 8.84 | 32.151 | 116.15 | 112.89 | 92.337 | 33.554 | 7.7647 | 127.31 | 105.15 | 79.173
465 | 20.408 | 15.873 | 52.398 | 22.144 | 117.11 | 89.017 | 77.983 | 18.629 | 7.7647 | 107.41 | 128.87 | 94.838
466 | 20.408 | 15.873 | 47.124 | 46.229 | 80.244 | 85.49 | 98.508 | 12.788 | 7.7647 | 133.08 | 149.98 | 97.601
467 | 20.408 | 21.507 | 47.599 | 80.21 | 71.823 | 79.488 | 99.793 | 6.9462 | 7.7647 | 161.52 | 168.4 | 82.439
468 | 27.7 | 42.288 | 64.99 | 100.13 | 67.588 | 61.237 | 87.793 | 3.7065 | 7.7647 | 135.41 | 163.08 | 105.05
469 | 68.717 | 65.402 | 50.658 | 101.76 | 65.176 | 45.864 | 88.684 | 25.457 | 7.7647 | 113.44 | 143.6 | 96.226
470 | 103.54 | 60.736 | 40.822 | 137.29 | 72.903 | 59.386 | 93.614 | 49.569 | 7.7647 | 151.87 | 134.54 | 72.349
471 | 104.55 | 60.309 | 43.626 | 122.79 | 82.274 | 41.325 | 97.897 | 69.055 | 7.7647 | 168.63 | 120.08 | 46.327
472 | 100.04 | 74.238 | 42.065 | 72.761 | 95.44 | 13.494 | 113.97 | 85.486 | 7.7647 | 164.24 | 97.237 | 54.184
473 | 124.75 | 77.265 | 37.468 | 58.364 | 126.3 | 37.305 | 125.79 | 129.65 | 7.7647 | 145.44 | 102.83 | 43.881
474 | 138.98 | 88.631 | 63.316 | 39.821 | 147.27 | 55.402 | 121.8 | 131.95 | 7.7647 | 116.59 | 98.828 | 34.815
475 | 138.52 | 126.68 | 61.703 | 45.947 | 155.81 | 92.193 | 117.2 | 126.59 | 7.7647 | 139.34 | 42.419 | 44.08
476 | 118.21 | 136.85 | 34.648 | 70.259 | 119.61 | 111.97 | 92.718 | 119.37 | 7.7647 | 142.24 | 58.272 | 52.688
477 | 112.09 | 149.13 | 22.04 | 94.419 | 72.199 | 112.29 | 100.76 | 136.93 | 7.7647 | 115.52 | 86.289 | 63.104
478 | 116.62 | 183.1 | 22.04 | 143.96 | 63.945 | 122.59 | 138.18 | 128.24 | 7.7647 | 119.21 | 96.381 | 60.09
479 | 117.18 | 139.04 | 22.04 | 138.16 | 87.615 | 125.1 | 160.26 | 128.11 | 7.7647 | 117.8 | 89.328 | 35.352
480 | 139.33 | 93.643 | 22.04 | 124.17 | 113.49 | 117.57 | 137.7 | 131.11 | 7.7647 | 123.25 | 76.985 | 52.318
481 | 175.77 | 98.261 | 22.04 | 120.63 | 108.37 | 125.12 | 130.57 | 130.23 | 7.7647 | 161.51 | 83.575 | 73.957
482 | 156.69 | 105.33 | 22.04 | 109.03 | 87.523 | 102.14 | 160.56 | 141.33 | 7.7647 | 173.71 | 100.38 | 64.062
483 | 137.42 | 102.24 | 22.04 | 100.03 | 36.677 | 124.48 | 187.92 | 153.96 | 7.7647 | 184.02 | 114.92 | 55.966
484 | 113.8 | 83.816 | 22.04 | 71.86 | 33.505 | 127.91 | 198.71 | 121.03 | 1.6894 | 182.37 | 101.27 | 37.168
485 | 111.67 | 68.044 | 22.04 | 47.871 | 68.131 | 88.047 | 176.06 | 98.329 | 4.8997 | 182.37 | 119.21 | 26.385
486 | 107.5 | 52.863 | 9.431 | 44.073 | 65.833 | 60.902 | 163.8 | 70.105 | 19.621 | 180.73 | 176.08 | 29.795
487 | 100 | 22.977 | 1.6173 | 27.799 | 57.673 | 53.46 | 165.34 | 43.436 | 32.182 | 142.45 | 191.6 | 6.5154
488 | 142.51 | 9.6643 | 4.3925 | 2.4246 | 48.292 | 42.87 | 152.25 | 21.936 | 62.561 | 130.01 | 134.13 | 13.292
489 | 182.12 | 9.6125 | 4.3925 | 3.2671 | 52.695 | 50.804 | 116.17 | 21.445 | 88.703 | 120.5 | 92.556 | 20.069
490 | 194.31 | 9.3569 | 4.3925 | 32.87 | 91.513 | 78.184 | 120.52 | 13.633 | 80.332 | 95.465 | 89.384 | 30.361
491 | 198.58 | 34.932 | 4.3925 | 43.314 | 99.406 | 110.91 | 115.33 | 2.5364 | 80.134 | 61.269 | 90.188 | 24.669
492 | 188.98 | 41.652 | 7.1677 | 63.018 | 110.53 | 153.27 | 101.59 | 3.4313 | 85.598 | 30.267 | 75.388 | 40.392
493 | 174.63 | 9.925 | 20.616 | 103.31 | 130.67 | 165.13 | 113.8 | 3.4313 | 85.302 | 22.414 | 90.321 | 48.534
494 | 181.39 | 26.182 | 47.074 | 106.2 | 129.96 | 166.21 | 123.27 | 3.4313 | 80.445 | 36.715 | 101.47 | 70.752
495 | 188.15 | 26.182 | 76.428 | 105.61 | 108.84 | 164.8 | 106.26 | 3.4313 | 62.719 | 62.281 | 111.8 | 98.87
496 | 138.28 | 26.182 | 78.581 | 103.3 | 90.335 | 153.31 | 96.146 | 3.4313 | 36.712 | 92.718 | 144.89 | 130.15
497 | 140.52 | 26.182 | 92.711 | 111.68 | 62.855 | 145.99 | 116.27 | 3.4313 | 12.844 | 91.297 | 163.58 | 170.17
498 | 153.63 | 26.182 | 71.992 | 120.47 | 55.187 | 144.4 | 145.35 | 3.4313 | 23.416 | 73.623 | 182.69 | 195.25
499 | 157.09 | 26.182 | 95.375 | 122.03 | 84.302 | 140.56 | 157.97 | 3.4313 | 24.65 | 48.08 | 164.47 | 153.26
500 | 141.57 | 26.182 | 118.01 | 111.78 | 104.5 | 158.58 | 109.14 | 4.3263 | 24.65 | 91.141 | 146.23 | 128.79
501 | 121.8 | 26.182 | 155.48 | 116.89 | 116.96 | 175.51 | 106.23 | 18.051 | 24.65 | 145.86 | 155.32 | 173.45
502 | 138.9 | 42.438 | 177.47 | 96.197 | 112.58 | 185.48 | 89.302 | 46.224 | 24.65 | 154.56 | 133.63 | 196.6
503 | 122.44 | 67.245 | 171.34 | 96.149 | 78.941 | 177.48 | 43.198 | 69.258 | 24.65 | 146.85 | 110.88 | 199.45
504 | 99.693 | 75.86 | 150.95 | 92.082 | 60.565 | 197.36 | 38.206 | 60.849 | 24.65 | 122.56 | 113.4 | 191.16
505 | 99.036 | 79.718 | 165.12 | 111.96 | 48.521 | 186.3 | 102.1 | 85.099 | 24.65 | 124.73 | 115.97 | 182.87
506 | 86.636 | 66.836 | 160.01 | 135.6 | 24.493 | 193.67 | 124.96 | 91.377 | 24.65 | 108.73 | 135.67 | 150.2
507 | 81.635 | 85.658 | 161.26 | 162.23 | 32.773 | 168.11 | 122.71 | 122.6 | 25.885 | 57.947 | 125.2 | 141.29
508 | 99.235 | 74.122 | 181.1 | 177.44 | 54.121 | 154.5 | 131.14 | 157.98 | 56.847 | 45.32 | 103.71 | 140.92
509 | 85.138 | 42.446 | 172.13 | 174.97 | 56.258 | 158.86 | 126.62 | 149.18 | 30.217 | 53.706 | 69.534 | 131.92
510 | 95.235 | 45.231 | 155.67 | 163.61 | 47.499 | 169.08 | 112.71 | 125.92 | 21.571 | 70.976 | 50.471 | 111.83
511 | 129.43 | 31.945 | 136.5 | 142.32 | 50.325 | 162.55 | 123.07 | 106.88 | 8.8414 | 70.529 | 57.051 | 95.822
512 | 135.24 | 5.9004 | 118.82 | 117.16 | 51.975 | 158.16 | 106.32 | 100.11 | 38.909 | 69.711 | 41.938 | 122.28
513 | 131.55 | 14.134 | 131.42 | 90.226 | 39.363 | 169.81 | 77.226 | 104.09 | 75.809 | 57.588 | 37.733 | 128.55
514 | 134.14 | 14.134 | 115.53 | 56.88 | 5.1565 | 169.59 | 63.305 | 128.91 | 109.33 | 30.745 | 36.814 | 125.28
515 | 151.61 | 14.134 | 118 | 47.719 | 15.571 | 151.38 | 95 | 146.14 | 133.94 | 6.8411 | 54.229 | 162.57
516 | 164.15 | 14.134 | 151.55 | 40.808 | 15.571 | 152.96 | 117.28 | 163.52 | 146.53 | 27.475 | 71.858 | 180.13
517 | 125.32 | 14.134 | 189.83 | 37.142 | 15.571 | 170.85 | 109.77 | 160.6 | 158.92 | 53.225 | 61.999 | 169.45
518 | 113.52 | 14.134 | 174.95 | 24.125 | 25.985 | 167.84 | 120.37 | 153.02 | 153.44 | 58.6 | 102.06 | 175.04
519 | 169.74 | 14.134 | 171.38 | 19.274 | 45.321 | 138.62 | 110.25 | 109.79 | 151.55 | 41.135 | 113.98 | 151.87
520 | 177.07 | 14.134 | 170.08 | 21.199 | 54.89 | 131.06 | 82.62 | 112.01 | 148.74 | 52.341 | 117.44 | 111.87
521 | 138.83 | 14.134 | 127.32 | 23.124 | 46.269 | 145.42 | 114.85 | 144.72 | 119.73 | 66.552 | 107.59 | 95.11
522 | 137.64 | 14.134 | 90.308 | 49.317 | 30.239 | 156.27 | 121.64 | 157.83 | 85.031 | 48.365 | 96.129 | 100.79
523 | 117.86 | 14.134 | 95.977 | 57.697 | 18.315 | 169.13 | 104.78 | 163.3 | 65.691 | 54.081 | 72.552 | 141.95
524 | 103.27 | 22.367 | 88.468 | 45.528 | 25.739 | 175.34 | 113.4 | 175.17 | 41.178 | 74.137 | 63.351 | 153.37
525 | 81.151 | 38.907 | 90.527 | 45.685 | 33.403 | 147.54 | 113.68 | 171.14 | 15.151 | 81.57 | 57.537 | 136.95
526 | 75.711 | 12.828 | 83.888 | 37.947 | 60.402 | 177.14 | 97.127 | 171.14 | 7.756 | 96.418 | 47.736 | 124.87
527 | 64.002 | 24.445 | 88.76 | 17.714 | 77.742 | 177.79 | 120.69 | 167.1 | 7.756 | 64.843 | 46.135 | 113.34
528 | 79.998 | 24.445 | 106.86 | 14.24 | 80.283 | 177.79 | 152.31 | 138.4 | 7.756 | 25.169 | 29.63 | 68.093
529 | 82.395 | 36.061 | 127.93 | 14.24 | 107.21 | 177.79 | 140.9 | 139 | 7.756 | 10.527 | 46.637 | 75.607
530 | 104.98 | 57.491 | 143.68 | 10.767 | 121.18 | 177.79 | 121.12 | 119.64 | 7.756 | 0.7607 | 47.136 | 103.45
531 | 125.08 | 70.771 | 103.56 | 39.452 | 96.949 | 177.79 | 103.88 | 104.03 | 7.756 | 15.548 | 36.725 | 99.723
532 | 128.4 | 82.706 | 94.822 | 35.868 | 82.591 | 177.79 | 120.43 | 102.07 | 7.756 | 15.548 | 3.5686 | 72.648
533 | 141.4 | 81.39 | 96.626 | 30.828 | 100.35 | 178.44 | 137.21 | 104.31 | 0.3609 | 15.548 | 7.0404 | 92.864
534 | 131.92 | 75.101 | 84.782 | 33.355 | 120.17 | 108.52 | 160.71 | 123.16 | 24.225 | 15.548 | 16.25 | 109.13
535 | 136.63 | 60.643 | 91.248 | 30.576 | 97.942 | 90.625 | 186.19 | 134.82 | 40.453 | 15.548 | 34.713 | 116
536 | 149.71 | 52.55 | 100.44 | 45.36 | 59.484 | 111.23 | 193.01 | 142.55 | 56.772 | 15.548 | 91.317 | 109.18
537 | 141.84 | 70.321 | 111.21 | 77.629 | 70.541 | 101.43 | 172.16 | 173.72 | 62.286 | 30.336 | 120.59 | 83.196
538 | 134.92 | 68.285 | 97.433 | 113.51 | 126.78 | 79.651 | 166.18 | 184.71 | 89.235 | 64.865 | 116.08 | 62.447
539 | 152.44 | 53.168 | 78.203 | 122.25 | 161.83 | 84.034 | 174.8 | 195.7 | 114.74 | 61.101 | 102.43 | 56.645
540 | 169.08 | 66.473 | 79.198 | 150.66 | 191.98 | 121.97 | 187.2 | 163.61 | 127.83 | 67.996 | 113.29 | 55.663
541 | 158.87 | 50.29 | 102.98 | 146.32 | 195.04 | 111.44 | 159.03 | 151.9 | 175.7 | 57.038 | 130.47 | 93.825
542 | 115.58 | 54.811 | 103.23 | 124.11 | 195.04 | 97.483 | 146.9 | 168.37 | 195.79 | 27.462 | 134.03 | 141.45
543 | 78.852 | 50.391 | 107.14 | 137.86 | 195.04 | 131.88 | 154.73 | 177.99 | 165.9 | 19.807 | 120.21 | 151.72
544 | 93.414 | 21.557 | 88.37 | 158.16 | 195.04 | 136.27 | 143.74 | 182.13 | 150.07 | 27.629 | 91.488 | 173.03
545 | 78.983 | 27.056 | 104.67 | 145.15 | 198.1 | 136.17 | 112.23 | 168.54 | 127.35 | 50.762 | 67.081 | 179.55
546 | 76.12 | 27.056 | 115.51 | 151.38 | 182.84 | 180.01 | 106.35 | 129.35 | 88.862 | 30.929 | 32.565 | 158.47
547 | 96.308 | 27.056 | 110.6 | 176.07 | 169.27 | 188.51 | 106.79 | 107.37 | 58.7 | 18.156 | 27.745 | 158.59
548 | 105.94 | 27.056 | 98.708 | 180.9 | 169.6 | 182.39 | 108.31 | 113.91 | 31.708 | 12.417 | 50.917 | 150.13
549 | 86.233 | 27.056 | 74.111 | 134.05 | 161.13 | 142.9 | 107.97 | 115.02 | 18.279 | 35.711 | 47.183 | 146.34
550 | 52.684 | 27.056 | 80.607 | 104.63 | 148.47 | 143.18 | 113.91 | 128.51 | 35.857 | 31.043 | 55.198 | 145.75
551 | 21.371 | 27.056 | 118.46 | 95.875 | 158.29 | 127.73 | 138.27 | 128.4 | 65.13 | 54.784 | 70.169 | 151.4
552 | 3.1189 | 32.556 | 135.15 | 68.883 | 135.15 | 113.75 | 121.46 | 147.79 | 106.44 | 67.847 | 85.266 | 127.74
553 | 8.2694 | 13.587 | 133.03 | 47.251 | 116.46 | 99.38 | 112.81 | 179.94 | 155.09 | 65.33 | 101.95 | 130.29
554 | 1.8077 | 14.307 | 105.73 | 49.539 | 114.97 | 119.34 | 111.71 | 166.18 | 194.75 | 61.5 | 99.173 | 126.62
555 | 3.047 | 15.028 | 112.38 | 93.19 | 94.587 | 147.47 | 99.143 | 151.21 | 177.57 | 60.73 | 109.04 | 101.79
556 | 2.9303 | 7.2954 | 147.2 | 155.96 | 129.22 | 167.93 | 80.645 | 105.57 | 151 | 66.409 | 86.038 | 62.823
557 | 13.936 | 15.381 | 163.67 | 171.39 | 148.73 | 184.22 | 94.475 | 61.248 | 113.78 | 48.793 | 97.818 | 50.673
558 | 12.183 | 23.466 | 168.03 | 186.41 | 184.15 | 161.55 | 130.32 | 74.52 | 121.04 | 28.676 | 122.71 | 65.377
559 | 4.7342 | 57.286 | 178.31 | 188.44 | 199.05 | 135.05 | 116.79 | 52.283 | 127.27 | 28.676 | 145.01 | 104.29
560 | 13.687 | 76.429 | 178.31 | 142.53 | 183.93 | 110.79 | 67.182 | 50.255 | 116.37 | 8.5586 | 165.74 | 153.01
561 | 13.687 | 64.502 | 178.31 | 104.67 | 196.43 | 123.09 | 83.951 | 48.803 | 132.24 | 22.479 | 164.37 | 184.65
562 | 22.641 | 57.624 | 178.31 | 108.57 | 186.59 | 140.68 | 106.78 | 24.228 | 134.42 | 28.312 | 139.89 | 169.01
563 | 57.489 | 79.461 | 178.31 | 129.19 | 186.59 | 168.27 | 119.56 | 12.949 | 108.79 | 50.301 | 99.748 | 141.63
564 | 50.995 | 84.741 | 178.31 | 133.76 | 186.59 | 150.15 | 127.39 | 12.949 | 106.67 | 51.301 | 61.095 | 124.75
565 | 89.983 | 120.31 | 178.31 | 156.63 | 186.59 | 133.93 | 107.46 | 12.949 | 86.999 | 70.577 | 54.499 | 130.07
566 | 100.83 | 132.69 | 178.31 | 177.67 | 186.59 | 139.26 | 100.34 | 1.6707 | 82.089 | 78.573 | 31.061 | 127.58
567 | 122.95 | 122.73 | 188.58 | 198.72 | 186.59 | 149.25 | 82.196 | 35.322 | 69.925 | 48.067 | 21.67 | 120.71
568 | 128.12 | 111.02 | 181.63 | 191.4 | 176.74 | 157.78 | 62.022 | 60.229 | 34.751 | 4.3859 | 19.513 | 105.26
569 | 84.616 | 118.91 | 169.84 | 155.07 | 167.38 | 154.43 | 61.921 | 61.478 | 58.659 | 5.2749 | 22.23 | 111.36
570 | 45.567 | 136.11 | 171.67 | 95.119 | 167.4 | 175.48 | 55.067 | 69.686 | 53.949 | 6.1639 | 22.23 | 138.12
571 | 61.977 | 138.99 | 167.19 | 83.781 | 131.06 | 177.42 | 51.246 | 110.24 | 60.089 | 12.036 | 22.23 | 126.22
572 | 94.666 | 125.91 | 143.49 | 96.103 | 116.15 | 177.77 | 45.338 | 131.71 | 69.661 | 13.623 | 22.23 | 85.088
573 | 93.434 | 111.99 | 110.72 | 95.598 | 150.04 | 196.43 | 58.467 | 116.98 | 61.474 | 15.796 | 22.23 | 71.084
574 | 105.1 | 87.315 | 110.29 | 85.293 | 148.63 | 181.69 | 63.89 | 100.06 | 57.445 | 11.593 | 24.947 | 96.215
575 | 115.12 | 61.037 | 96.21 | 65.986 | 152.44 | 145.37 | 64.733 | 115.95 | 34.383 | 7.3897 | 32.47 | 95.586
576 | 93.383 | 95.056 | 94.4 | 71.13 | 170.46 | 131.74 | 96.433 | 130.5 | 50.323 | 27.871 | 56.474 | 95.231
577 | 80.246 | 117.76 | 67.976 | 49.15 | 190.82 | 144.61 | 139.01 | 113.9 | 62.802 | 38.724 | 111.23 | 104.88
578 | 75.249 | 92.145 | 45.215 | 34.652 | 199.47 | 162.7 | 148.66 | 119.08 | 69.612 | 78.155 | 96.294 | 121.52
579 | 99.01 | 67.082 | 67.886 | 76.793 | 190.77 | 158.35 | 168.32 | 159.1 | 103.61 | 78.594 | 62.998 | 152.82
580 | 137.26 | 17.276 | 86.247 | 98.788 | 178.99 | 173.52 | 185.78 | 173.37 | 154.02 | 88.14 | 68.078 | 140.56
581 | 165.03 | 6.591 | 104.5 | 114.53 | 184.87 | 157.81 | 160.89 | 155.22 | 177.44 | 107.26 | 63.108 | 139.16
582 | 161.27 | 9.7244 | 103.15 | 157.56 | 178.66 | 119.59 | 183.92 | 109.22 | 164.27 | 107.02 | 47.549 | 179.44
583 | 132.65 | 11.545 | 119.73 | 180 | 162.42 | 120.27 | 179.86 | 87.69 | 141.38 | 92.626 | 20.813 | 186.95
584 | 118.59 | 36.153 | 161.29 | 169.01 | 184.33 | 136.54 | 183.23 | 83.84 | 138.84 | 72.34 | 13.406 | 193.03
585 | 115.4 | 38.388 | 176.87 | 161.89 | 186.99 | 155.66 | 174.16 | 76.95 | 129.59 | 73.755 | 24.018 | 193.03
586 | 88.056 | 64.543 | 176.87 | 182.32 | 186.99 | 155.78 | 166.03 | 50.195 | 119.87 | 91.856 | 19.042 | 193.03
587 | 55.71 | 65.058 | 176.87 | 191.65 | 186.99 | 153.59 | 138.42 | 20.811 | 118.64 | 86.864 | 16.919 | 193.03
588 | 40.328 | 62.761 | 192.44 | 171.66 | 186.99 | 176.67 | 121.03 | 30.652 | 131.02 | 69.987 | 14.797 | 199.1
589 | 25.469 | 73.404 | 179.62 | 155.29 | 186.99 | 148.61 | 121.04 | 37.092 | 166.96 | 50.249 | 51.181 | 193.56
590 | 10.159 | 49.845 | 172.54 | 153.21 | 186.99 | 108.62 | 146.15 | 32.079 | 169.19 | 12.123 | 82.464 | 193.56
591 | 30.901 | 32.6 | 188.77 | 139.77 | 186.99 | 80.432 | 154.67 | 43.089 | 154.69 | 21.568 | 92.58 | 193.56
592 | 19.321 | 79.477 | 182.46 | 130.07 | 186.99 | 67.74 | 161.86 | 58.516 | 142.95 | 21.568 | 95.151 | 188.02
593 | 7.4471 | 107.55 | 151.86 | 111.2 | 189.65 | 56.614 | 182.11 | 54.127 | 140.82 | 21.568 | 105.39 | 153.3
594 | 24.149 | 116.53 | 125.3 | 90.645 | 186.52 | 73.812 | 181.99 | 43.156 | 158.36 | 21.568 | 100.42 | 122.34
595 | 32.842 | 122.44 | 117.04 | 66.032 | 171.8 | 76.835 | 158.93 | 62.99 | 166.24 | 21.568 | 85.203 | 89.645
596 | 23.512 | 107.3 | 104.42 | 58.89 | 154.85 | 69.052 | 150.09 | 66.04 | 170.23 | 21.568 | 101.84 | 62.839
597 | 4.9703 | 69.323 | 81.162 | 64.46 | 155.46 | 60.024 | 134.29 | 50.152 | 154.3 | 31.014 | 94.388 | 78.203
598 | 1.9191 | 41.611 | 70.726 | 41.371 | 153.15 | 86.165 | 147.12 | 60.172 | 154.72 | 41.199 | 123.55 | 73.819
599 | 2.8373 | 42.113 | 58.853 | 54.74 | 112.79 | 122.01 | 105.9 | 104.77 | 147.46 | 39.543 | 143.05 | 91.605
600 | 2.8373 | 63.481 | 101.7 | 101.06 | 72.341 | 115.96 | 87.794 | 123.99 | 149.98 | 56.269 | 157.95 | 124.69
601 | 2.8373 | 96.723 | 121.47 | 104.99 | 39.637 | 92.607 | 115.47 | 109.31 | 134.4 | 76.036 | 162.69 | 126.97
602 | 3.7554 | 103.81 | 110.06 | 87.173 | 46.051 | 70.486 | 114.03 | 102.86 | 89.32 | 56.282 | 150.48 | 109.28
603 | 23.985 | 93.39 | 91.905 | 66.976 | 49.392 | 90.591 | 93.02 | 94.407 | 52.337 | 72.204 | 150.58 | 113.02
604 | 58.686 | 86.587 | 73.735 | 46.381 | 56.522 | 113.97 | 84.515 | 105.29 | 27.593 | 75.785 | 159.49 | 121.91
605 | 88.597 | 63.626 | 60.898 | 53.313 | 88.439 | 100.03 | 103.94 | 119.07 | 21.046 | 80.918 | 168.49 | 118.49
606 | 105.51 | 47.485 | 39.85 | 61.389 | 114.37 | 61.488 | 107.11 | 168.19 | 21.046 | 87.007 | 145.44 | 114.28
607 | 113.01 | 54.24 | 31.042 | 85.175 | 112.13 | 39.579 | 87.88 | 154.19 | 21.046 | 73.902 | 136.73 | 102.18
608 | 102.95 | 69.429 | 17.328 | 82.941 | 112.45 | 48.05 | 75.151 | 135.4 | 21.046 | 24.336 | 132.84 | 110.84
609 | 110.04 | 61.292 | 44.707 | 64.116 | 143.94 | 34.817 | 33.426 | 107.24 | 21.046 | 36.348 | 155.21 | 105.93
610 | 120.87 | 78.978 | 81.003 | 58.134 | 126.18 | 38.941 | 29.967 | 114.97 | 21.046 | 54.939 | 155.39 | 102.66
611 | 116.87 | 82.17 | 75.761 | 34.553 | 106.76 | 43.37 | 77.235 | 129.02 | 21.046 | 49.758 | 134.76 | 116.47
612 | 112.58 | 55.363 | 84.521 | 31.788 | 101.87 | 52.121 | 128.82 | 145.3 | 21.046 | 60.687 | 140.12 | 103.49
613 | 120.89 | 53.919 | 111.98 | 20.826 | 95.362 | 43.748 | 116.98 | 126.78 | 21.046 | 52.679 | 177.21 | 81.001
614 | 122.83 | 51.334 | 95.463 | 21.864 | 86.969 | 41.555 | 121.01 | 114.56 | 21.046 | 76.134 | 191.29 | 58.779
615 | 98.286 | 49.848 | 37.796 | 10.459 | 73.115 | 42.635 | 129.9 | 114.29 | 21.046 | 99.685 | 194.17 | 58.928
616 | 101.6 | 85.259 | 16.333 | 6.5942 | 86.008 | 33.605 | 148.81 | 67.198 | 14.5 | 94.831 | 194.17 | 60.309
617 | 115.17 | 110.37 | 5.2505 | 2.7299 | 101.42 | 42.757 | 167.18 | 16.919 | 28.557 | 69.206 | 194.17 | 56.774
618 | 88.332 | 78.783 | 23.581 | 9.3824 | 103.58 | 50.971 | 141.01 | 11.363 | 76.062 | 45.588 | 194.17 | 86.232
619 | 79.299 | 75.299 | 40.015 | 4.3355 | 114.2 | 66.715 | 151.34 | 11.363 | 67.009 | 25.389 | 194.17 | 71.915
620 | 78.03 | 76.793 | 70.835 | 20.046 | 110.99 | 43.903 | 179.01 | 5.8063 | 61.894 | 40.923 | 194.17 | 26.714
621 | 55.857 | 68.889 | 94.127 | 20.046 | 121.3 | 9.9268 | 179.71 | 7.4644 | 80.37 | 38.299 | 194.17 | 0.9347
622 | 14.866 | 54.377 | 94.59 | 20.046 | 101.46 | 41.476 | 179.71 | 9.1224 | 98.499 | 10.762 | 194.17 | 19.165
623 | 20.117 | 31.826 | 115.89 | 20.046 | 105.49 | 58.211 | 180.4 | 29.062 | 127.78 | 13.044 | 194.17 | 8.5501
624 | 12.261 | 20.263 | 96.672 | 35.757 | 164.61 | 46.461 | 156.58 | 40.811 | 141.59 | 26.594 | 194.17 | 6.0274
625 | 3.2776 | 37.535 | 60.747 | 57.08 | 167.25 | 31.369 | 131.97 | 48.681 | 143.23 | 56.155 | 194.17 | 22.273
626 | 6.6652 | 35.864 | 42.96 | 55.387 | 148.18 | 34.709 | 119.37 | 29.189 | 143.03 | 47.212 | 194.17 | 9.3221
627 | 13.84 | 8.4308 | 57.649 | 31.317 | 122.25 | 52.335 | 139.25 | 31.173 | 159.32 | 30.26 | 194.17 | 26.739
628 | 13.84 | 10.122 | 98.666 | 46.054 | 127.97 | 50.523 | 160.48 | 33.835 | 166.97 | 21.662 | 194.17 | 26.739
629 | 13.84 | 10.122 | 100.5 | 52.342 | 154.08 | 50.348 | 149.72 | 44.971 | 183.23 | 33.151 | 194.17 | 26.739
630 | 13.84 | 10.122 | 91.179 | 27.834 | 161.63 | 42.116 | 153.16 | 74.945 | 159.91 | 44.522 | 197.05 | 26.739
631 | 13.84 | 11.814 | 88.675 | 28.092 | 150.68 | 67.954 | 145.53 | 123.69 | 154.21 | 33.375 | 195.04 | 26.739
632 | 13.84 | 22.767 | 103.31 | 48.477 | 123.08 | 80.456 | 131.97 | 123.76 | 165.41 | 20.823 | 195.15 | 44.155
633 | 13.84 | 21.903 | 84.767 | 36.576 | 118.37 | 87.897 | 99.495 | 78.343 | 171.6 | 24.68 | 195.15 | 78.015
634 | 13.84 | 12.674 | 98.623 | 26.242 | 97.047 | 78.639 | 89.971 | 68.833 | 174.43 | 9.6309 | 195.15 | 82.889
635 | 13.84 | 19.645 | 83.425 | 16.686 | 87.72 | 100.68 | 73.069 | 62.055 | 166.7 | 9.2155 | 195.15 | 100.47
636 | 13.84 | 26.616 | 93.803 | 21.849 | 99.976 | 107.3 | 83.833 | 75.372 | 143.13 | 9.2155 | 195.15 | 99.233
637 | 13.84 | 48.399 | 103.28 | 39.913 | 93.869 | 74.844 | 107.51 | 91.854 | 119.42 | 9.2155 | 195.15 | 86.72
638 | 13.84 | 77.902 | 110.44 | 71.495 | 115.69 | 65.838 | 108.22 | 74.382 | 142.12 | 9.2155 | 195.15 | 97.798
639 | 13.84 | 99.48 | 137.47 | 108.62 | 132.58 | 43.417 | 117.86 | 54.736 | 152.02 | 8.8 | 195.15 | 111.64
640 | 21.015 | 111.04 | 144.66 | 114.85 | 123.84 | 52.804 | 109.88 | 64.576 | 145.18 | 34.85 | 195.27 | 84.065
641 | 52.788 | 103.93 | 143.08 | 121.94 | 98.761 | 99.075 | 102.51 | 82.491 | 157.54 | 83.452 | 175.17 | 68.358
642 | 69.428 | 78.381 | 140.78 | 145.65 | 85.244 | 90.781 | 92.282 | 87.458 | 187.01 | 124.39 | 142.88 | 64.414
643 | 69.781 | 66.118 | 155.71 | 169.38 | 106.44 | 73.067 | 67.517 | 84.441 | 191.31 | 100.31 | 85.549 | 82.164
644 | 36.15 | 62.256 | 162.82 | 161.5 | 83.893 | 81.292 | 65.95 | 71.875 | 191.31 | 93.641 | 74.64 | 112.88
645 | 7.0955 | 58.851 | 151.99 | 168.17 | 77.004 | 92.313 | 77.489 | 66.662 | 191.31 | 91.65 | 77.633 | 119.61
646 | 16.914 | 98.379 | 121.71 | 180.31 | 76.912 | 132.79 | 104.78 | 103.98 | 191.31 | 87.012 | 68.421 | 101.34
647 | 22.288 | 133.8 | 96.633 | 158.7 | 105.59 | 132.49 | 112.13 | 115.57 | 195.62 | 79.323 | 68.129 | 97.648
648 | 33.679 | 191.36 | 52.383 | 148.27 | 106.01 | 94.216 | 108.72 | 135.08 | 180.64 | 59.714 | 86.65 | 104.47
649 | 23.391 | 192.83 | 56.356 | 169.36 | 80.103 | 84.202 | 90.344 | 121.22 | 199.75 | 44.452 | 100.03 | 98.744
650 | 50.064 | 192.83 | 63.524 | 166.19 | 56.477 | 64.425 | 44.902 | 147.81 | 185.69 | 71.538 | 112.52 | 78.379
651 | 84.796 | 192.83 | 42.019 | 136.29 | 66.788 | 43.548 | 9.4412 | 146.67 | 185.69 | 82.06 | 93.416 | 55.128
652 | 105.64 | 192.83 | 46.484 | 134.03 | 64.417 | 55.338 | 21.542 | 116.77 | 171.62 | 67.211 | 118.73 | 51.62
653 | 146.6 | 192.83 | 41.441 | 122.24 | 79.684 | 85.183 | 10.54 | 88.526 | 170.92 | 90.922 | 145.88 | 74.298
654 | 156.48 | 194.3 | 16.235 | 88.548 | 85.511 | 97.116 | 39.991 | 83.938 | 187.37 | 119.9 | 144.98 | 95.605
655 | 161.25 | 181.51 | 9.0001 | 129.88 | 81.408 | 95.542 | 62.236 | 89.129 | 184.84 | 128.93 | 151.35 | 122.55
656 | 140.89 | 189.14 | 9.0001 | 187.26 | 45.948 | 98.331 | 84.172 | 109.92 | 181.23 | 129.53 | 166.01 | 140.01
657 | 147.93 | 189.14 | 9.0001 | 192.18 | 10.676 | 113.39 | 99.659 | 90.784 | 167.19 | 137.98 | 162.29 | 112.96
658 | 174.26 | 189.14 | 9.0001 | 192.18 | 39.361 | 70.099 | 100.81 | 81.33 | 136.08 | 135.91 | 137.99 | 61.766
659 | 159.3 | 196.77 | 9.0001 | 192.18 | 78.907 | 24.913 | 108.63 | 80.531 | 124.11 | 126.7 | 102.93 | 34.58
660 | 128.47 | 187.23 | 9.0001 | 192.18 | 97.445 | 18.538 | 83.355 | 91.59 | 148.29 | 122.48 | 112.02 | 13.971
661 | 111.1 | 185.49 | 1.7651 | 197.11 | 126.18 | 16.727 | 65.502 | 96.211 | 135.75 | 116.97 | 112.44 | 32.811
662 | 114.7 | 183.76 | 21.182 | 178.24 | 136.74 | 41.452 | 58.482 | 81.473 | 106.11 | 122.68 | 112.27 | 72.91
663 | 139.28 | 180.04 | 18.054 | 173 | 123.72 | 19.688 | 81.289 | 100.47 | 71.697 | 82.079 | 110.62 | 79.943
664 | 134.01 | 172.22 | 3.2265 | 151.05 | 120.43 | 37.975 | 77.792 | 126.94 | 68.916 | 50.832 | 72.18 | 93.857
665 | 110 | 174.79 | 3.1606 | 131.55 | 150.13 | 88.463 | 77.911 | 106.74 | 82.754 | 36.252 | 68.061 | 110.74
666 | 70.984 | 157.3 | 3.1606 | 123.89 | 145.92 | 98.147 | 77.488 | 61.635 | 84.239 | 20.713 | 94.596 | 141.82
667 | 76.676 | 147.37 | 3.1606 | 106.2 | 116.56 | 98.242 | 88.258 | 67.755 | 38.388 | 5.1728 | 98.51 | 149.16
668 | 76.867 | 150.31 | 3.1606 | 112.11 | 87.795 | 91.975 | 143.57 | 75.879 | 31.308 | 20.259 | 93.523 | 154.42
669 | 78.342 | 153.71 | 3.1606 | 94.17 | 45.114 | 93.859 | 159.47 | 73.655 | 24.228 | 13.949 | 99.754 | 151.46
670 | 50.735 | 186.08 | 3.0946 | 104.79 | 37.21 | 99.237 | 138.02 | 64.826 | 90.342 | 38.363 | 86.397 | 127.81
671 | 58.044 | 181.52 | 16.808 | 107.02 | 37.21 | 103.03 | 125.25 | 67.253 | 121.25 | 55.772 | 45.609 | 115.35
672 | 44.527 | 176.95 | 12.363 | 116.71 | 29.306 | 78.633 | 100.67 | 80.771 | 111.61 | 17.297 | 40.312 | 154.72
673 | 24.24 | 150.38 | 7.918 |  | 72.8 | 59.878 | 65.207 | 82.402 | 94.623 | 14.724 | 53.265 | 147.84
674 | 7.5403 | 135.78 | 20.268 |  | 80.255 | 38.926 | 31.141 | 86.445 | 67.877 | 14.724 | 26.32 | 132.92
675 | 16.133 | 105.95 | 19.435 |  | 103.43 | 28.471 | 51.529 | 83.692 | 42.881 | 14.724 | 45.013 | 116.34
676 | 16.133 | 131.29 | 48.498 |  | 129.93 | 50.23 | 100.62 | 98.308 | 20.102 | 14.724 | 67.144 | 147.63
677 | 24.726 | 155.79 | 53.335 |  | 123.63 | 66.184 | 131.33 | 116.54 | 41.733 | 14.724 | 85.509 | 170.33
678 | 58.012 | 147.43 | 18.597 |  | 109.34 | 74.201 | 135.64 | 134.86 | 47.173 | 14.724 | 116.33 | 181.94
679 | 65.252 | 117.27 | 12.579 |  | 98.505 | 84.993 | 85.003 | 122.18 | 29.095 | 12.151 | 145.69 | 190.76
680 | 91.826 | 129.85 | 8.135 |  | 98.655 | 53.887 | 80.076 | 148.9 | 15.44 | 0.6549 | 168.4 | 181.57
681 | 128.54 | 151.17 | 3.6911 |  | 104.77 | 21.926 | 96.219 | 155.13 | 24.436 | 14.433 | 157.67 | 181.57
682 | 112.58 | 182.41 | 26.934 |  | 128.5 | 6.4602 | 113.65 | 121.01 | 55.166 | 17.689 | 130.07 | 181.57
683 | 84.638 | 183.16 | 9.5228 |  | 140.78 | 0.9192 | 113 | 115.14 | 75.275 | 12.836 | 116.36 | 172.39
684 | 83.898 | 183.16 | 12.942 |  | 130.71 | 33.673 | 88.135 | 142.07 | 95.825 | 5.4258 | 104.06 | 130.11
685 | 78.546 | 183.16 | 32.985 |  | 88.029 | 30.754 | 92.475 | 137.92 | 91.712 | 9.9437 | 99.596 | 113.68
686 | 91.866 | 183.16 | 52.07 |  | 52.191 | 10.221 | 92.794 | 91.018 | 122.2 | 9.9437 | 87.025 | 102.26
687 | 94.916 | 183.16 | 92.772 |  | 45.391 | 47.932 | 85.628 | 77.894 | 138.02 | 9.9437 | 94.417 | 107.19
688 | 117.89 | 183.16 | 98.625 |  | 30.18 | 83.214 | 72.51 | 93.238 | 137.24 | 9.9437 | 99.514 | 149.02
689 | 130.9 | 183.9 | 103.28 |  | 25.718 | 77.109 | 86.58 | 101.89 | 129.21 | 9.9437 | 117.7 | 163.76
690 | 106.96 | 170.78 | 88.902 |  | 34.722 | 71.994 | 99.258 | 87.007 | 136.26 | 9.9437 | 118.67 | 146.17
691 | 117.71 | 174.51 | 56.663 |  | 32.741 | 82.086 | 86.434 | 93.665 | 138.75 | 9.9437 | 101.01 | 154.01
692 | 157.11 | 185.44 | 35.698 |  | 53.019 | 84.231 | 86.911 | 116.99 | 140.6 | 9.9437 | 98.378 | 151.78
693 | 126.06 | 182.36 | 12.272 |  | 58.628 | 60.798 | 109.56 | 133.34 | 159.07 | 14.462 | 103.24 | 163.21
694 | 98.663 | 193.32 | 16.856 |  | 77.768 | 69.772 | 134.05 | 119.51 | 171.77 | 46.808 | 132.76 | 165.46
695 | 85.409 | 170.99 | 39.4 |  | 67.843 | 62.399 | 137.04 | 118.07 | 156.23 | 85.31 | 158.6 | 155.03
696 | 84.687 | 150.44 | 53.81 |  | 81.427 | 48 | 129.08 | 154.58 | 129.68 | 73.646 | 117.41 | 149.02
697 | 91.951 | 131.87 | 53.614 |  | 83.2 | 59.957 | 110.51 | 173.75 | 128.8 | 50.547 | 97.753 | 136.52
698 | 66.272 | 132.81 | 46.892 |  | 76.76 | 70.414 | 121 | 144.93 | 123.29 | 45.207 | 103.77 | 128.93
699 | 33.081 | 123.33 | 33.545 |  | 84.566 | 64.538 | 144.08 | 119.93 | 95.571 | 52.4 | 91.053 | 104.13
700 | 40.059 | 127.18 | 44.433 |  | 82.398 | 45.565 | 149.45 | 116.54 | 89.361 | 71.698 | 79.703 | 94.617
701 | 59.208 | 126.64 | 64.233 |  | 85.872 | 30.476 | 119.63 | 88.26 | 68.942 | 60.443 | 55.467 | 94.13
702 | 74.245 | 89.084 | 65.574 |  | 151.32 | 30.476 | 122.93 | 44.445 | 62.488 | 65.933 | 13.069 | 78.856
703 | 63.315 | 64.392 | 43.945 |  | 178.56 | 30.476 | 124.2 | 25.434 | 82.806 | 51.19 | 17.384 | 65.517
704 | 91.338 | 67.504 | 35.882 |  | 195.74 | 30.476 | 120.89 | 3.4723 | 117.74 | 29.078 | 21.699 | 38.341
705 | 114.66 | 80.07 | 33.206 |  | 191.66 | 30.476 | 104.59 | 4.6266 | 116.53 | 14.408 | 39.722 | 27.231
706 | 135.16 | 96.032 | 85.885 |  | 187.59 | 30.476 | 118.52 | 5.7809 | 98.38 | 0.8418 | 36.786 | 6.5377
707 | 139.6 | 108.11 | 107.73 |  | 189.28 | 30.476 | 109 | 32.304 | 60.496 | 9.2506 | 51.944 | 6.9271
708 | 122.63 | 100.51 | 108.28 |  | 198.86 | 30.476 | 116.03 | 76.295 | 52.92 | 9.2506 | 82.329 | 7.3165
709 | 97.549 | 84.839 | 85.87 |  | 182.23 | 30.476 | 154.99 | 66.832 | 74.342 | 9.2506 | 120.93 | 46.051
710 | 96.157 | 76.369 | 67.642 |  | 182.23 | 30.476 | 194.68 | 51.566 | 43.523 | 9.2506 | 144.68 | 72.362
711 | 99.501 | 49.246 | 54.018 |  | 165.61 | 30.476 | 174.95 | 39.209 | 53.031 | 17.659 | 129.76 | 82.983
712 | 89.086 | 36.005 | 52.375 |  | 137.97 | 30.476 | 171.04 | 63.08 | 61.98 | 28.445 | 116 | 86.603
713 | 63.561 | 43.577 | 44.302 |  | 106.37 | 30.476 | 180.29 | 98.882 | 73.728 | 41.56 | 113.53 | 49.452
714 | 55.464 | 23.247 | 64.583 |  | 86.715 | 30.476 | 183.53 | 101.92 | 57.774 | 62.752 | 137.78 | 31.37
715 | 71.251 | 11.623 | 59.86 |  | 101.01 | 30.476 | 194.57 | 92.9 | 73.067 | 61.127 | 171.04 | 58.541
716 | 78.49 | 11.623 | 63.661 |  | 106.6 | 30.476 | 185.16 | 73.858 | 83.363 | 42.261 | 168.33 | 111.57
717 | 94.206 | 11.623 | 104.32 |  | 114.96 | 30.476 | 146.09 | 75.832 | 85.196 | 62.225 | 142.77 | 148.66
718 | 117.98 | 11.623 | 140.35 |  | 127.33 | 15.388 | 143.71 | 42.792 | 128.87 | 79.684 | 118.07 | 134.37
719 | 96.839 | 11.623 | 159.17 |  | 139.78 | 29.899 | 153.58 | 56.688 | 138.5 | 86.552 | 102.7 | 107.92
720 | 90.721 | 0 | 172.01 |  | 162.8 | 29.885 | 137.39 | 73.252 | 109.52 | 87.81 | 90.747 | 103.94
721 | Dec: 131.87; Jan: 170.99; Mar: 164.44; May: 155.75; Jul: 94.655; Aug: 116.02; Oct: 136.52
722 | Dec: 132.81; Jan: 186.51; Mar: 155.98; May: 153.2; Jul: 85.679; Aug: 94.657; Oct: 128.93
723 | Dec: 123.33; Jan: 174.42; Mar: 143.78; May: 150.91; Jul: 82.646; Aug: 102.95; Oct: 104.13
724 | Dec: 127.18; Jan: 139.45; Mar: 118.43; May: 161.91; Jul: 61.046; Aug: 133.22; Oct: 94.617
725 | Dec: 126.64; Jan: 86.865; Mar: 110.31; May: 183.25; Jul: 54.644; Aug: 150.25; Oct: 94.13
726 | Dec: 89.084; Jan: 101.29; Mar: 107.75; May: 195.09; Jul: 58.137; Aug: 136.66; Oct: 78.856
727 | Dec: 64.392; Jan: 118.86; Mar: 120.45; May: 187.53; Jul: 52.837; Aug: 94.843; Oct: 65.517
728 | Dec: 67.504; Jan: 117.34; Mar: 123.07; May: 178.01; Jul: 52.36; Aug: 92.494; Oct: 38.341
729 | Dec: 80.07; Jan: 116.62; Mar: 125.69; May: 181.75; Jul: 55.833; Aug: 96.764; Oct: 27.231
730 | Dec: 96.032; Jan: 108.81; Mar: 155.49; May: 195.66; Jul: 51.319; Aug: 67.976; Oct: 6.5377
731 | Dec: 108.11; Jan: 126.03; Mar: 154.1; May: 179.17; Jul: 63.834; Aug: 75.988; Oct: 6.9271
732 | Dec: 100.51; Jan: 143.85; Mar: 152.37; May: 147.04; Jul: 54.678; Aug: 106.36; Oct: 7.3165
733 | Dec: 84.839; Jan: 142.64; Mar: 132.5; May: 117.47; Jul: 18.303; Aug: 96.921; Oct: 46.051
734 | Dec: 76.369; Jan: 107.78; Mar: 116.63; May: 155.66; Jul: 1.2511; Aug: 74.206; Oct: 72.362
735 | Dec: 49.246; Jan: 126.52; Mar: 108.32; May: 184.25; Jul: 17.145; Aug: 90.178; Oct: 82.983
736 | Dec: 36.005; Jan: 146.08; Mar: 117.42; May: 171.21; Jul: 15.347; Aug: 81.024; Oct: 86.603
737 | Dec: 43.577; Jan: 171.52; Mar: 152.93; May: 158.33; Jul: 19.967; Aug: 81.309; Oct: 49.452
738 | Dec: 23.247; Jan: 173.52; Mar: 187.03; May: 142.72; Jul: 32.283; Aug: 60.639; Oct: 31.37
739 | Dec: 11.623; Jan: 129.58; Mar: 179.98; May: 100.76; Jul: 9.1877; Aug: 41.73; Oct: 58.541
740 | Dec: 11.623; Jan: 103.88; Mar: 172.22; May: 86.244; Jul: 9.17; Aug: 90.637; Oct: 111.57
741 | Dec: 11.623; Jan: 109.81; Mar: 174.96; May: 78.299; Jul: 9.17; Aug: 114.21; Oct: 148.66
742 | Dec: 11.623; Jan: 101.22; Mar: 199.03; May: 79.127; Jul: 9.17; Aug: 105.72; Oct: 134.37
743 | Dec: 11.623; Jan: 106.69; Mar: 187.5; May: 46.896; Jul: 9.1522; Aug: 110.46; Oct: 107.92
744 | Dec: 0; Jan: 135.76; Mar: 164.52; May: 33.36; Jul: 45.885; Aug: 121.27; Oct: 103.94

## Hourly Load
| W Peak P Load % |  | W Peak G Load % | Month | Hourly Load (MW) | Month | Hour
1 | 88.6478 | 2721867 | 91.8693 | 1 | 242.6015 | 1 | 1
2 | 89.9637 | 2721867 | 94.6 | 1 | 234.4234 | 1 | 2
3 | 90.8371 | 2721867 | 97.5258 | 1 | 228.2898 | 1 | 3
4 | 90.6437 | 2721867 | 93.1371 | 1 | 226.2453 | 1 | 4
5 | 90.9763 | 2487000 | 89.3406 | 2 | 226.2453 | 1 | 5
6 | 88.2785 | 2487000 | 85.3812 | 2 | 228.2898 | 1 | 6
7 | 86.7082 | 2487000 | 84.4675 | 2 | 256.9132 | 1 | 7
8 | 85.5689 | 2487000 | 81.8279 | 2 | 281.4476 | 1 | 8
9 | 80.1237 | 2271547 | 68.6189 | 3 | 299.8484 | 1 | 9
10 | 79.8645 | 2271547 | 68.3408 | 3 | 301.8929 | 1 | 10
11 | 76.7137 | 2271547 | 66.3007 | 3 | 301.8929 | 1 | 11
12 | 76.7155 | 2271547 | 67.4135 | 3 | 299.8484 | 1 | 12
13 | 76.67 | 1809866 | 52.0127 | 4 | 299.8484 | 1 | 13
14 | 80.0815 | 1809866 | 55.4113 | 4 | 299.8484 | 1 | 14
15 | 76.0111 | 1809866 | 53.2687 | 4 | 295.7593 | 1 | 15
16 | 83.6609 | 1809866 | 59.1054 | 4 | 297.8039 | 1 | 16
17 | 78.527 | 1576518 | 48.5245 | 5 | 308.0265 | 1 | 17
18 | 87.2188 | 1576518 | 55.0888 | 5 | 310.0711 | 1 | 18
19 | 91.3436 | 1576518 | 56.6333 | 5 | 310.0711 | 1 | 19
20 | 90.6018 | 1576518 | 56.6333 | 5 | 301.8929 | 1 | 20
21 | 88.65 | 1611952 | 56.327 | 6 | 291.6703 | 1 | 21
22 | 86.5548 | 1611952 | 53.3659 | 6 | 275.3141 | 1 | 22
23 | 92.3997 | 1611952 | 58.9591 | 6 | 254.8687 | 1 | 23
24 | 92.1536 | 1611952 | 57.9062 | 6 | 234.4234 | 1 | 24
25 | 91.9654 | 1716025 | 62.7657 | 7 | 252.9121 | 1 | 25
26 | 89.3855 | 1716025 | 60.3139 | 7 | 244.1184 | 1 | 26
27 | 81.4551 | 1716025 | 52.8885 | 7 | 237.5231 | 1 | 27
28 | 87.2718 | 1716025 | 57.1616 | 7 | 235.3247 | 1 | 28
29 | 84.5559 | 1693819 | 55.3847 | 8 | 235.3247 | 1 | 29
30 | 88.476 | 1693819 | 59.5334 | 8 | 237.5231 | 1 | 30
31 | 77.4876 | 1693819 | 49.9223 | 8 | 268.301 | 1 | 31
32 | 83.0117 | 1693819 | 53.6561 | 8 | 294.6821 | 1 | 32
33 | 83.8815 | 1463720 | 47.8012 | 9 | 314.4679 | 1 | 33
34 | 78.0326 | 1463720 | 43.5588 | 9 | 316.6663 | 1 | 34
35 | 78.7583 | 1463720 | 43.3796 | 9 | 316.6663 | 1 | 35
36 | 74.6224 | 1463720 | 42.1248 | 9 | 314.4679 | 1 | 36
37 | 81.6973 | 1463720 | 46.6061 | 9 | 314.4679 | 1 | 37
38 | 76.451 | 1636199 | 46.4207 | 10 | 314.4679 | 1 | 38
39 | 77.9441 | 1636199 | 48.3577 | 10 | 310.0711 | 1 | 39
40 | 78.23 | 1636199 | 48.3577 | 10 | 312.2695 | 1 | 40
41 | 80.1125 | 1636199 | 49.6267 | 10 | 323.2616 | 1 | 41
42 | 79.6473 | 1636199 | 49.6935 | 10 | 325.46 | 1 | 42
43 | 84.6135 | 1859139 | 60.7145 | 11 | 325.46 | 1 | 43
44 | 88.6903 | 1859139 | 67.1654 | 11 | 316.6663 | 1 | 44
45 | 88.6539 | 1859139 | 67.1654 | 11 | 305.6742 | 1 | 45
46 | 90.4237 | 1859139 | 68.9869 | 11 | 288.0868 | 1 | 46
47 | 92.3019 | 1859139 | 71.3395 | 11 | 266.1026 | 1 | 47
48 | 92.4602 | 2389070 | 86.798 | 12 | 244.1184 | 1 | 48
49 | 94.7033 | 2389070 | 95.7778 | 12 | 249.9662 | 1 | 49
50 | 96.5569 | 2389070 | 100 | 12 | 241.3484 | 1 | 50
51 | 100 | 2389070 | 100 | 12 | 234.885 | 1 | 51
52 | 95.5377 | 2389070 | 97.7778 | 12 | 232.7306 | 1 | 52
[5 empty] | 232.7306 | 1 | 53
[5 empty] | 234.885 | 1 | 54
[5 empty] | 265.0474 | 1 | 55
[5 empty] | 290.9008 | 1 | 56
[5 empty] | 310.2909 | 1 | 57
[5 empty] | 312.4453 | 1 | 58
[5 empty] | 312.4453 | 1 | 59
[5 empty] | 310.2909 | 1 | 60
[5 empty] | 310.2909 | 1 | 61
[5 empty] | 310.2909 | 1 | 62
[5 empty] | 305.982 | 1 | 63
[5 empty] | 308.1364 | 1 | 64
[5 empty] | 318.9087 | 1 | 65
[5 empty] | 321.0632 | 1 | 66
[5 empty] | 321.0632 | 1 | 67
[5 empty] | 312.4453 | 1 | 68
[5 empty] | 301.6731 | 1 | 69
[5 empty] | 284.4375 | 1 | 70
[5 empty] | 262.8929 | 1 | 71
[5 empty] | 241.3484 | 1 | 72
[5 empty] | 247.0203 | 1 | 73
[5 empty] | 238.5784 | 1 | 74
[5 empty] | 232.2469 | 1 | 75
[5 empty] | 230.1365 | 1 | 76
[5 empty] | 230.1365 | 1 | 77
[5 empty] | 232.2469 | 1 | 78
[5 empty] | 261.7937 | 1 | 79
[5 empty] | 287.1195 | 1 | 80
[5 empty] | 306.1139 | 1 | 81
[5 empty] | 308.2244 | 1 | 82
[5 empty] | 308.2244 | 1 | 83
[5 empty] | 306.1139 | 1 | 84
[5 empty] | 306.1139 | 1 | 85
[5 empty] | 306.1139 | 1 | 86
[5 empty] | 301.8929 | 1 | 87
[5 empty] | 304.0034 | 1 | 88
[5 empty] | 314.5558 | 1 | 89
[5 empty] | 316.6663 | 1 | 90
[5 empty] | 316.6663 | 1 | 91
[5 empty] | 308.2244 | 1 | 92
[5 empty] | 297.672 | 1 | 93
[5 empty] | 280.7881 | 1 | 94
[5 empty] | 259.6832 | 1 | 95
[5 empty] | 238.5784 | 1 | 96
[5 empty] | 247.7568 | 1 | 97
[5 empty] | 239.2709 | 1 | 98
[5 empty] | 232.9065 | 1 | 99
[5 empty] | 230.785 | 1 | 100
[5 empty] | 230.785 | 1 | 101
[5 empty] | 232.9065 | 1 | 102
[5 empty] | 262.6071 | 1 | 103
[5 empty] | 288.0649 | 1 | 104
[5 empty] | 307.1581 | 1 | 105
[5 empty] | 309.2796 | 1 | 106
[5 empty] | 309.2796 | 1 | 107
[5 empty] | 307.1581 | 1 | 108
[5 empty] | 307.1581 | 1 | 109
[5 empty] | 307.1581 | 1 | 110
[5 empty] | 302.9152 | 1 | 111
[5 empty] | 305.0367 | 1 | 112
[5 empty] | 315.644 | 1 | 113
[5 empty] | 317.7655 | 1 | 114
[5 empty] | 317.7655 | 1 | 115
[5 empty] | 309.2796 | 1 | 116
[5 empty] | 298.6723 | 1 | 117
[5 empty] | 281.7004 | 1 | 118
[5 empty] | 260.4857 | 1 | 119
[5 empty] | 239.2709 | 1 | 120
[5 empty] | 251.4392 | 1 | 121
[5 empty] | 242.7334 | 1 | 122
[5 empty] | 236.2041 | 1 | 123
[5 empty] | 234.0277 | 1 | 124
[5 empty] | 234.0277 | 1 | 125
[5 empty] | 236.2041 | 1 | 126
[5 empty] | 266.6742 | 1 | 127
[5 empty] | 292.7915 | 1 | 128
[5 empty] | 312.3794 | 1 | 129
[5 empty] | 314.5558 | 1 | 130
[5 empty] | 314.5558 | 1 | 131
[5 empty] | 312.3794 | 1 | 132
[5 empty] | 312.3794 | 1 | 133
[5 empty] | 312.3794 | 1 | 134
[5 empty] | 308.0265 | 1 | 135
[5 empty] | 310.203 | 1 | 136
[5 empty] | 321.0851 | 1 | 137
[5 empty] | 323.2616 | 1 | 138
[5 empty] | 323.2616 | 1 | 139
[5 empty] | 314.5558 | 1 | 140
[5 empty] | 303.6736 | 1 | 141
[5 empty] | 286.2621 | 1 | 142
[5 empty] | 264.4978 | 1 | 143
[5 empty] | 242.7334 | 1 | 144
[5 empty] | 248.4933 | 1 | 145
[5 empty] | 239.9634 | 1 | 146
[5 empty] | 233.566 | 1 | 147
[5 empty] | 231.4335 | 1 | 148
[5 empty] | 231.4335 | 1 | 149
[5 empty] | 233.566 | 1 | 150
[5 empty] | 263.4206 | 1 | 151
[5 empty] | 289.0102 | 1 | 152
[5 empty] | 308.2024 | 1 | 153
[5 empty] | 310.3349 | 1 | 154
[5 empty] | 310.3349 | 1 | 155
[5 empty] | 308.2024 | 1 | 156
[5 empty] | 308.2024 | 1 | 157
[5 empty] | 308.2024 | 1 | 158
[5 empty] | 303.9375 | 1 | 159
[5 empty] | 306.0699 | 1 | 160
[5 empty] | 316.7323 | 1 | 161
[5 empty] | 318.8647 | 1 | 162
[5 empty] | 318.8647 | 1 | 163
[5 empty] | 310.3349 | 1 | 164
[5 empty] | 299.6725 | 1 | 165
[5 empty] | 282.6128 | 1 | 166
[5 empty] | 261.2881 | 1 | 167
[5 empty] | 239.9634 | 1 | 168
[5 empty] | 251.4888 | 1 | 169
[5 empty] | 242.9502 | 1 | 170
[5 empty] | 236.5462 | 1 | 171
[5 empty] | 234.4116 | 1 | 172
[5 empty] | 234.4116 | 1 | 173
[5 empty] | 236.5462 | 1 | 174
[5 empty] | 266.4314 | 1 | 175
[5 empty] | 292.0474 | 1 | 176
[5 empty] | 311.2593 | 1 | 177
[5 empty] | 313.394 | 1 | 178
[5 empty] | 313.394 | 1 | 179
[5 empty] | 311.2593 | 1 | 180
[5 empty] | 311.2593 | 1 | 181
[5 empty] | 311.2593 | 1 | 182
[5 empty] | 306.99 | 1 | 183
[5 empty] | 309.1247 | 1 | 184
[5 empty] | 319.798 | 1 | 185
[5 empty] | 321.9327 | 1 | 186
[5 empty] | 321.9327 | 1 | 187
[5 empty] | 313.394 | 1 | 188
[5 empty] | 302.7207 | 1 | 189
[5 empty] | 285.6434 | 1 | 190
[5 empty] | 264.2968 | 1 | 191
[5 empty] | 242.9502 | 1 | 192
[5 empty] | 262.2539 | 1 | 193
[5 empty] | 253.0726 | 1 | 194
[5 empty] | 246.1866 | 1 | 195
[5 empty] | 243.8912 | 1 | 196
[5 empty] | 243.8912 | 1 | 197
[5 empty] | 246.1866 | 1 | 198
[5 empty] | 278.3213 | 1 | 199
[5 empty] | 305.8653 | 1 | 200
[5 empty] | 326.5233 | 1 | 201
[5 empty] | 328.8187 | 1 | 202
[5 empty] | 328.8187 | 1 | 203
[5 empty] | 326.5233 | 1 | 204
[5 empty] | 326.5233 | 1 | 205
[5 empty] | 326.5233 | 1 | 206
[5 empty] | 321.9327 | 1 | 207
[5 empty] | 324.228 | 1 | 208
[5 empty] | 335.7047 | 1 | 209
[5 empty] | 338 | 1 | 210
[5 empty] | 338 | 1 | 211
[5 empty] | 328.8187 | 1 | 212
[5 empty] | 317.342 | 1 | 213
[5 empty] | 298.9793 | 1 | 214
[5 empty] | 276.0259 | 1 | 215
[5 empty] | 253.0726 | 1 | 216
[5 empty] | 259.1782 | 1 | 217
[5 empty] | 250.1805 | 1 | 218
[5 empty] | 243.4322 | 1 | 219
[5 empty] | 241.1828 | 1 | 220
[5 empty] | 241.1828 | 1 | 221
[5 empty] | 243.4322 | 1 | 222
[5 empty] | 274.9242 | 1 | 223
[5 empty] | 301.9173 | 1 | 224
[5 empty] | 322.1622 | 1 | 225
[5 empty] | 324.4116 | 1 | 226
[5 empty] | 324.4116 | 1 | 227
[5 empty] | 322.1622 | 1 | 228
[5 empty] | 322.1622 | 1 | 229
[5 empty] | 322.1622 | 1 | 230
[5 empty] | 317.6633 | 1 | 231
[5 empty] | 319.9128 | 1 | 232
[5 empty] | 331.1599 | 1 | 233
[5 empty] | 333.4093 | 1 | 234
[5 empty] | 333.4093 | 1 | 235
[5 empty] | 324.4116 | 1 | 236
[5 empty] | 313.1645 | 1 | 237
[5 empty] | 295.169 | 1 | 238
[5 empty] | 272.6748 | 1 | 239
[5 empty] | 250.1805 | 1 | 240
[5 empty] | 256.1024 | 1 | 241
[5 empty] | 247.2883 | 1 | 242
[5 empty] | 240.6778 | 1 | 243
[5 empty] | 238.4743 | 1 | 244
[5 empty] | 238.4743 | 1 | 245
[5 empty] | 240.6778 | 1 | 246
[5 empty] | 271.5271 | 1 | 247
[5 empty] | 297.9694 | 1 | 248
[5 empty] | 317.801 | 1 | 249
[5 empty] | 320.0046 | 1 | 250
[5 empty] | 320.0046 | 1 | 251
[5 empty] | 317.801 | 1 | 252
[5 empty] | 317.801 | 1 | 253
[5 empty] | 317.801 | 1 | 254
[5 empty] | 313.394 | 1 | 255
[5 empty] | 315.5975 | 1 | 256
[5 empty] | 326.6151 | 1 | 257
[5 empty] | 328.8187 | 1 | 258
[5 empty] | 328.8187 | 1 | 259
[5 empty] | 320.0046 | 1 | 260
[5 empty] | 308.987 | 1 | 261
[5 empty] | 291.3588 | 1 | 262
[5 empty] | 269.3236 | 1 | 263
[5 empty] | 247.2883 | 1 | 264
[5 empty] | 256.8714 | 1 | 265
[5 empty] | 248.0114 | 1 | 266
[5 empty] | 241.3664 | 1 | 267
[5 empty] | 239.1514 | 1 | 268
[5 empty] | 239.1514 | 1 | 269
[5 empty] | 241.3664 | 1 | 270
[5 empty] | 272.3764 | 1 | 271
[5 empty] | 298.9563 | 1 | 272
[5 empty] | 318.8913 | 1 | 273
[5 empty] | 321.1063 | 1 | 274
[5 empty] | 321.1063 | 1 | 275
[5 empty] | 318.8913 | 1 | 276
[5 empty] | 318.8913 | 1 | 277
[5 empty] | 318.8913 | 1 | 278
[5 empty] | 314.4613 | 1 | 279
[5 empty] | 316.6763 | 1 | 280
[5 empty] | 327.7513 | 1 | 281
[5 empty] | 329.9663 | 1 | 282
[5 empty] | 329.9663 | 1 | 283
[5 empty] | 321.1063 | 1 | 284
[5 empty] | 310.0314 | 1 | 285
[5 empty] | 292.3114 | 1 | 286
[5 empty] | 270.1614 | 1 | 287
[5 empty] | 248.0114 | 1 | 288
[5 empty] | 260.7161 | 1 | 289
[5 empty] | 251.6265 | 1 | 290
[5 empty] | 244.8094 | 1 | 291
[5 empty] | 242.537 | 1 | 292
[5 empty] | 242.537 | 1 | 293
[5 empty] | 244.8094 | 1 | 294
[5 empty] | 276.6227 | 1 | 295
[5 empty] | 303.8913 | 1 | 296
[5 empty] | 324.3428 | 1 | 297
[5 empty] | 326.6151 | 1 | 298
[5 empty] | 326.6151 | 1 | 299
[5 empty] | 324.3428 | 1 | 300
[5 empty] | 324.3428 | 1 | 301
[5 empty] | 324.3428 | 1 | 302
[5 empty] | 319.798 | 1 | 303
[5 empty] | 322.0704 | 1 | 304
[5 empty] | 333.4323 | 1 | 305
[5 empty] | 335.7047 | 1 | 306
[5 empty] | 335.7047 | 1 | 307
[5 empty] | 326.6151 | 1 | 308
[5 empty] | 315.2532 | 1 | 309
[5 empty] | 297.0742 | 1 | 310
[5 empty] | 274.3503 | 1 | 311
[5 empty] | 251.6265 | 1 | 312
[5 empty] | 257.6403 | 1 | 313
[5 empty] | 248.7344 | 1 | 314
[5 empty] | 242.055 | 1 | 315
[5 empty] | 239.8285 | 1 | 316
[5 empty] | 239.8285 | 1 | 317
[5 empty] | 242.055 | 1 | 318
[5 empty] | 273.2256 | 1 | 319
[5 empty] | 299.9433 | 1 | 320
[5 empty] | 319.9816 | 1 | 321
[5 empty] | 322.2081 | 1 | 322
[5 empty] | 322.2081 | 1 | 323
[5 empty] | 319.9816 | 1 | 324
[5 empty] | 319.9816 | 1 | 325
[5 empty] | 319.9816 | 1 | 326
[5 empty] | 315.5287 | 1 | 327
[5 empty] | 317.7551 | 1 | 328
[5 empty] | 328.8875 | 1 | 329
[5 empty] | 331.114 | 1 | 330
[5 empty] | 331.114 | 1 | 331
[5 empty] | 322.2081 | 1 | 332
[5 empty] | 311.0757 | 1 | 333
[5 empty] | 293.2639 | 1 | 334
[5 empty] | 270.9992 | 1 | 335
[5 empty] | 248.7344 | 1 | 336
[5 empty] | 251.4888 | 1 | 337
[5 empty] | 242.9502 | 1 | 338
[5 empty] | 236.5462 | 1 | 339
[5 empty] | 234.4116 | 1 | 340
[5 empty] | 234.4116 | 1 | 341
[5 empty] | 236.5462 | 1 | 342
[5 empty] | 266.4314 | 1 | 343
[5 empty] | 292.0474 | 1 | 344
[5 empty] | 311.2593 | 1 | 345
[5 empty] | 313.394 | 1 | 346
[5 empty] | 313.394 | 1 | 347
[5 empty] | 311.2593 | 1 | 348
[5 empty] | 311.2593 | 1 | 349
[5 empty] | 311.2593 | 1 | 350
[5 empty] | 306.99 | 1 | 351
[5 empty] | 309.1247 | 1 | 352
[5 empty] | 319.798 | 1 | 353
[5 empty] | 321.9327 | 1 | 354
[5 empty] | 321.9327 | 1 | 355
[5 empty] | 313.394 | 1 | 356
[5 empty] | 302.7207 | 1 | 357
[5 empty] | 285.6434 | 1 | 358
[5 empty] | 264.2968 | 1 | 359
[5 empty] | 242.9502 | 1 | 360
[5 empty] | 262.2539 | 1 | 361
[5 empty] | 253.0726 | 1 | 362
[5 empty] | 246.1866 | 1 | 363
[5 empty] | 243.8912 | 1 | 364
[5 empty] | 243.8912 | 1 | 365
[5 empty] | 246.1866 | 1 | 366
[5 empty] | 278.3213 | 1 | 367
[5 empty] | 305.8653 | 1 | 368
[5 empty] | 326.5233 | 1 | 369
[5 empty] | 328.8187 | 1 | 370
[5 empty] | 328.8187 | 1 | 371
[5 empty] | 326.5233 | 1 | 372
[5 empty] | 326.5233 | 1 | 373
[5 empty] | 326.5233 | 1 | 374
[5 empty] | 321.9327 | 1 | 375
[5 empty] | 324.228 | 1 | 376
[5 empty] | 335.7047 | 1 | 377
[5 empty] | 338 | 1 | 378
[5 empty] | 338 | 1 | 379
[5 empty] | 328.8187 | 1 | 380
[5 empty] | 317.342 | 1 | 381
[5 empty] | 298.9793 | 1 | 382
[5 empty] | 276.0259 | 1 | 383
[5 empty] | 253.0726 | 1 | 384
[5 empty] | 259.1782 | 1 | 385
[5 empty] | 250.1805 | 1 | 386
[5 empty] | 243.4322 | 1 | 387
[5 empty] | 241.1828 | 1 | 388
[5 empty] | 241.1828 | 1 | 389
[5 empty] | 243.4322 | 1 | 390
[5 empty] | 274.9242 | 1 | 391
[5 empty] | 301.9173 | 1 | 392
[5 empty] | 322.1622 | 1 | 393
[5 empty] | 324.4116 | 1 | 394
[5 empty] | 324.4116 | 1 | 395
[5 empty] | 322.1622 | 1 | 396
[5 empty] | 322.1622 | 1 | 397
[5 empty] | 322.1622 | 1 | 398
[5 empty] | 317.6633 | 1 | 399
[5 empty] | 319.9128 | 1 | 400
[5 empty] | 331.1599 | 1 | 401
[5 empty] | 333.4093 | 1 | 402
[5 empty] | 333.4093 | 1 | 403
[5 empty] | 324.4116 | 1 | 404
[5 empty] | 313.1645 | 1 | 405
[5 empty] | 295.169 | 1 | 406
[5 empty] | 272.6748 | 1 | 407
[5 empty] | 250.1805 | 1 | 408
[5 empty] | 256.1024 | 1 | 409
[5 empty] | 247.2883 | 1 | 410
[5 empty] | 240.6778 | 1 | 411
[5 empty] | 238.4743 | 1 | 412
[5 empty] | 238.4743 | 1 | 413
[5 empty] | 240.6778 | 1 | 414
[5 empty] | 271.5271 | 1 | 415
[5 empty] | 297.9694 | 1 | 416
[5 empty] | 317.801 | 1 | 417
[5 empty] | 320.0046 | 1 | 418
[5 empty] | 320.0046 | 1 | 419
[5 empty] | 317.801 | 1 | 420
[5 empty] | 317.801 | 1 | 421
[5 empty] | 317.801 | 1 | 422
[5 empty] | 313.394 | 1 | 423
[5 empty] | 315.5975 | 1 | 424
[5 empty] | 326.6151 | 1 | 425
[5 empty] | 328.8187 | 1 | 426
[5 empty] | 328.8187 | 1 | 427
[5 empty] | 320.0046 | 1 | 428
[5 empty] | 308.987 | 1 | 429
[5 empty] | 291.3588 | 1 | 430
[5 empty] | 269.3236 | 1 | 431
[5 empty] | 247.2883 | 1 | 432
[5 empty] | 256.8714 | 1 | 433
[5 empty] | 248.0114 | 1 | 434
[5 empty] | 241.3664 | 1 | 435
[5 empty] | 239.1514 | 1 | 436
[5 empty] | 239.1514 | 1 | 437
[5 empty] | 241.3664 | 1 | 438
[5 empty] | 272.3764 | 1 | 439
[5 empty] | 298.9563 | 1 | 440
[5 empty] | 318.8913 | 1 | 441
[5 empty] | 321.1063 | 1 | 442
[5 empty] | 321.1063 | 1 | 443
[5 empty] | 318.8913 | 1 | 444
[5 empty] | 318.8913 | 1 | 445
[5 empty] | 318.8913 | 1 | 446
[5 empty] | 314.4613 | 1 | 447
[5 empty] | 316.6763 | 1 | 448
[5 empty] | 327.7513 | 1 | 449
[5 empty] | 329.9663 | 1 | 450
[5 empty] | 329.9663 | 1 | 451
[5 empty] | 321.1063 | 1 | 452
[5 empty] | 310.0314 | 1 | 453
[5 empty] | 292.3114 | 1 | 454
[5 empty] | 270.1614 | 1 | 455
[5 empty] | 248.0114 | 1 | 456
[5 empty] | 260.7161 | 1 | 457
[5 empty] | 251.6265 | 1 | 458
[5 empty] | 244.8094 | 1 | 459
[5 empty] | 242.537 | 1 | 460
[5 empty] | 242.537 | 1 | 461
[5 empty] | 244.8094 | 1 | 462
[5 empty] | 276.6227 | 1 | 463
[5 empty] | 303.8913 | 1 | 464
[5 empty] | 324.3428 | 1 | 465
[5 empty] | 326.6151 | 1 | 466
[5 empty] | 326.6151 | 1 | 467
[5 empty] | 324.3428 | 1 | 468
[5 empty] | 324.3428 | 1 | 469
[5 empty] | 324.3428 | 1 | 470
[5 empty] | 319.798 | 1 | 471
[5 empty] | 322.0704 | 1 | 472
[5 empty] | 333.4323 | 1 | 473
[5 empty] | 335.7047 | 1 | 474
[5 empty] | 335.7047 | 1 | 475
[5 empty] | 326.6151 | 1 | 476
[5 empty] | 315.2532 | 1 | 477
[5 empty] | 297.0742 | 1 | 478
[5 empty] | 274.3503 | 1 | 479
[5 empty] | 251.6265 | 1 | 480
[5 empty] | 257.6403 | 1 | 481
[5 empty] | 248.7344 | 1 | 482
[5 empty] | 242.055 | 1 | 483
[5 empty] | 239.8285 | 1 | 484
[5 empty] | 239.8285 | 1 | 485
[5 empty] | 242.055 | 1 | 486
[5 empty] | 273.2256 | 1 | 487
[5 empty] | 299.9433 | 1 | 488
[5 empty] | 319.9816 | 1 | 489
[5 empty] | 322.2081 | 1 | 490
[5 empty] | 322.2081 | 1 | 491
[5 empty] | 319.9816 | 1 | 492
[5 empty] | 319.9816 | 1 | 493
[5 empty] | 319.9816 | 1 | 494
[5 empty] | 315.5287 | 1 | 495
[5 empty] | 317.7551 | 1 | 496
[5 empty] | 328.8875 | 1 | 497
[5 empty] | 331.114 | 1 | 498
[5 empty] | 331.114 | 1 | 499
[5 empty] | 322.2081 | 1 | 500
[5 empty] | 311.0757 | 1 | 501
[5 empty] | 293.2639 | 1 | 502
[5 empty] | 270.9992 | 1 | 503
[5 empty] | 248.7344 | 1 | 504
[5 empty] | 246.8113 | 1 | 505
[5 empty] | 238.4624 | 1 | 506
[5 empty] | 232.2007 | 1 | 507
[5 empty] | 230.1135 | 1 | 508
[5 empty] | 230.1135 | 1 | 509
[5 empty] | 232.2007 | 1 | 510
[5 empty] | 261.4219 | 1 | 511
[5 empty] | 286.4686 | 1 | 512
[5 empty] | 305.2535 | 1 | 513
[5 empty] | 307.3408 | 1 | 514
[5 empty] | 307.3408 | 1 | 515
[5 empty] | 305.2535 | 1 | 516
[5 empty] | 305.2535 | 1 | 517
[5 empty] | 305.2535 | 1 | 518
[5 empty] | 301.0791 | 1 | 519
[5 empty] | 303.1664 | 1 | 520
[5 empty] | 313.6024 | 1 | 521
[5 empty] | 315.6897 | 1 | 522
[5 empty] | 315.6897 | 1 | 523
[5 empty] | 307.3408 | 1 | 524
[5 empty] | 296.9047 | 1 | 525
[5 empty] | 280.2069 | 1 | 526
[5 empty] | 259.3347 | 1 | 527
[5 empty] | 238.4624 | 1 | 528
[5 empty] | 257.3372 | 1 | 529
[5 empty] | 248.3599 | 1 | 530
[5 empty] | 241.6269 | 1 | 531
[5 empty] | 239.3826 | 1 | 532
[5 empty] | 239.3826 | 1 | 533
[5 empty] | 241.6269 | 1 | 534
[5 empty] | 273.0475 | 1 | 535
[5 empty] | 299.9794 | 1 | 536
[5 empty] | 320.1784 | 1 | 537
[5 empty] | 322.4227 | 1 | 538
[5 empty] | 322.4227 | 1 | 539
[5 empty] | 320.1784 | 1 | 540
[5 empty] | 320.1784 | 1 | 541
[5 empty] | 320.1784 | 1 | 542
[5 empty] | 315.6897 | 1 | 543
[5 empty] | 317.934 | 1 | 544
[5 empty] | 329.1557 | 1 | 545
[5 empty] | 331.4 | 1 | 546
[5 empty] | 331.4 | 1 | 547
[5 empty] | 322.4227 | 1 | 548
[5 empty] | 311.201 | 1 | 549
[5 empty] | 293.2464 | 1 | 550
[5 empty] | 270.8031 | 1 | 551
[5 empty] | 248.3599 | 1 | 552
[5 empty] | 254.3298 | 1 | 553
[5 empty] | 245.532 | 1 | 554
[5 empty] | 238.9337 | 1 | 555
[5 empty] | 236.7342 | 1 | 556
[5 empty] | 236.7342 | 1 | 557
[5 empty] | 238.9337 | 1 | 558
[5 empty] | 269.7259 | 1 | 559
[5 empty] | 296.1192 | 1 | 560
[5 empty] | 315.9141 | 1 | 561
[5 empty] | 318.1136 | 1 | 562
[5 empty] | 318.1136 | 1 | 563
[5 empty] | 315.9141 | 1 | 564
[5 empty] | 315.9141 | 1 | 565
[5 empty] | 315.9141 | 1 | 566
[5 empty] | 311.5153 | 1 | 567
[5 empty] | 313.7147 | 1 | 568
[5 empty] | 324.7119 | 1 | 569
[5 empty] | 326.9113 | 1 | 570
[5 empty] | 326.9113 | 1 | 571
[5 empty] | 318.1136 | 1 | 572
[5 empty] | 307.1164 | 1 | 573
[5 empty] | 289.5208 | 1 | 574
[5 empty] | 267.5264 | 1 | 575
[5 empty] | 245.532 | 1 | 576
[5 empty] | 251.3224 | 1 | 577
[5 empty] | 242.7042 | 1 | 578
[5 empty] | 236.2405 | 1 | 579
[5 empty] | 234.0859 | 1 | 580
[5 empty] | 234.0859 | 1 | 581
[5 empty] | 236.2405 | 1 | 582
[5 empty] | 266.4043 | 1 | 583
[5 empty] | 292.2589 | 1 | 584
[5 empty] | 311.6499 | 1 | 585
[5 empty] | 313.8045 | 1 | 586
[5 empty] | 313.8045 | 1 | 587
[5 empty] | 311.6499 | 1 | 588
[5 empty] | 311.6499 | 1 | 589
[5 empty] | 311.6499 | 1 | 590
[5 empty] | 307.3408 | 1 | 591
[5 empty] | 309.4954 | 1 | 592
[5 empty] | 320.2681 | 1 | 593
[5 empty] | 322.4227 | 1 | 594
[5 empty] | 322.4227 | 1 | 595
[5 empty] | 313.8045 | 1 | 596
[5 empty] | 303.0317 | 1 | 597
[5 empty] | 285.7953 | 1 | 598
[5 empty] | 264.2497 | 1 | 599
[5 empty] | 242.7042 | 1 | 600
[5 empty] | 252.0742 | 1 | 601
[5 empty] | 243.4111 | 1 | 602
[5 empty] | 236.9138 | 1 | 603
[5 empty] | 234.748 | 1 | 604
[5 empty] | 234.748 | 1 | 605
[5 empty] | 236.9138 | 1 | 606
[5 empty] | 267.2347 | 1 | 607
[5 empty] | 293.224 | 1 | 608
[5 empty] | 312.716 | 1 | 609
[5 empty] | 314.8817 | 1 | 610
[5 empty] | 314.8817 | 1 | 611
[5 empty] | 312.716 | 1 | 612
[5 empty] | 312.716 | 1 | 613
[5 empty] | 312.716 | 1 | 614
[5 empty] | 308.3844 | 1 | 615
[5 empty] | 310.5502 | 1 | 616
[5 empty] | 321.3791 | 1 | 617
[5 empty] | 323.5449 | 1 | 618
[5 empty] | 323.5449 | 1 | 619
[5 empty] | 314.8817 | 1 | 620
[5 empty] | 304.0529 | 1 | 621
[5 empty] | 286.7267 | 1 | 622
[5 empty] | 265.0689 | 1 | 623
[5 empty] | 243.4111 | 1 | 624
[5 empty] | 255.8335 | 1 | 625
[5 empty] | 246.9459 | 1 | 626
[5 empty] | 240.2803 | 1 | 627
[5 empty] | 238.0584 | 1 | 628
[5 empty] | 238.0584 | 1 | 629
[5 empty] | 240.2803 | 1 | 630
[5 empty] | 271.3867 | 1 | 631
[5 empty] | 298.0493 | 1 | 632
[5 empty] | 318.0462 | 1 | 633
[5 empty] | 320.2681 | 1 | 634
[5 empty] | 320.2681 | 1 | 635
[5 empty] | 318.0462 | 1 | 636
[5 empty] | 318.0462 | 1 | 637
[5 empty] | 318.0462 | 1 | 638
[5 empty] | 313.6025 | 1 | 639
[5 empty] | 315.8244 | 1 | 640
[5 empty] | 326.9338 | 1 | 641
[5 empty] | 329.1557 | 1 | 642
[5 empty] | 329.1557 | 1 | 643
[5 empty] | 320.2681 | 1 | 644
[5 empty] | 309.1587 | 1 | 645
[5 empty] | 291.3836 | 1 | 646
[5 empty] | 269.1648 | 1 | 647
[5 empty] | 246.9459 | 1 | 648
[5 empty] | 252.8261 | 1 | 649
[5 empty] | 244.1181 | 1 | 650
[5 empty] | 237.5871 | 1 | 651
[5 empty] | 235.4101 | 1 | 652
[5 empty] | 235.4101 | 1 | 653
[5 empty] | 237.5871 | 1 | 654
[5 empty] | 268.0651 | 1 | 655
[5 empty] | 294.189 | 1 | 656
[5 empty] | 313.782 | 1 | 657
[5 empty] | 315.959 | 1 | 658
[5 empty] | 315.959 | 1 | 659
[5 empty] | 313.782 | 1 | 660
[5 empty] | 313.782 | 1 | 661
[5 empty] | 313.782 | 1 | 662
[5 empty] | 309.428 | 1 | 663
[5 empty] | 311.605 | 1 | 664
[5 empty] | 322.49 | 1 | 665
[5 empty] | 324.667 | 1 | 666
[5 empty] | 324.667 | 1 | 667
[5 empty] | 315.959 | 1 | 668
[5 empty] | 305.074 | 1 | 669
[5 empty] | 287.658 | 1 | 670
[5 empty] | 265.8881 | 1 | 671
[5 empty] | 244.1181 | 1 | 672
[5 empty] | 246.8113 | 1 | 673
[5 empty] | 238.4624 | 1 | 674
[5 empty] | 232.2007 | 1 | 675
[5 empty] | 230.1135 | 1 | 676
[5 empty] | 230.1135 | 1 | 677
[5 empty] | 232.2007 | 1 | 678
[5 empty] | 261.4219 | 1 | 679
[5 empty] | 286.4686 | 1 | 680
[5 empty] | 305.2535 | 1 | 681
[5 empty] | 307.3408 | 1 | 682
[5 empty] | 307.3408 | 1 | 683
[5 empty] | 305.2535 | 1 | 684
[5 empty] | 305.2535 | 1 | 685
[5 empty] | 305.2535 | 1 | 686
[5 empty] | 301.0791 | 1 | 687
[5 empty] | 303.1664 | 1 | 688
[5 empty] | 313.6024 | 1 | 689
[5 empty] | 315.6897 | 1 | 690
[5 empty] | 315.6897 | 1 | 691
[5 empty] | 307.3408 | 1 | 692
[5 empty] | 296.9047 | 1 | 693
[5 empty] | 280.2069 | 1 | 694
[5 empty] | 259.3347 | 1 | 695
[5 empty] | 238.4624 | 1 | 696
[5 empty] | 257.3372 | 1 | 697
[5 empty] | 248.3599 | 1 | 698
[5 empty] | 241.6269 | 1 | 699
[5 empty] | 239.3826 | 1 | 700
[5 empty] | 239.3826 | 1 | 701
[5 empty] | 241.6269 | 1 | 702
[5 empty] | 273.0475 | 1 | 703
[5 empty] | 299.9794 | 1 | 704
[5 empty] | 320.1784 | 1 | 705
[5 empty] | 322.4227 | 1 | 706
[5 empty] | 322.4227 | 1 | 707
[5 empty] | 320.1784 | 1 | 708
[5 empty] | 320.1784 | 1 | 709
[5 empty] | 320.1784 | 1 | 710
[5 empty] | 315.6897 | 1 | 711
[5 empty] | 317.934 | 1 | 712
[5 empty] | 329.1557 | 1 | 713
[5 empty] | 331.4 | 1 | 714
[5 empty] | 331.4 | 1 | 715
[5 empty] | 322.4227 | 1 | 716
[5 empty] | 311.201 | 1 | 717
[5 empty] | 293.2464 | 1 | 718
[5 empty] | 270.8031 | 1 | 719
[5 empty] | 248.3599 | 1 | 720
[5 empty] | 254.3298 | 1 | 721
[5 empty] | 245.532 | 1 | 722
[5 empty] | 238.9337 | 1 | 723
[5 empty] | 236.7342 | 1 | 724
[5 empty] | 236.7342 | 1 | 725
[5 empty] | 238.9337 | 1 | 726
[5 empty] | 269.7259 | 1 | 727
[5 empty] | 296.1192 | 1 | 728
[5 empty] | 315.9141 | 1 | 729
[5 empty] | 318.1136 | 1 | 730
[5 empty] | 318.1136 | 1 | 731
[5 empty] | 315.9141 | 1 | 732
[5 empty] | 315.9141 | 1 | 733
[5 empty] | 315.9141 | 1 | 734
[5 empty] | 311.5153 | 1 | 735
[5 empty] | 313.7147 | 1 | 736
[5 empty] | 324.7119 | 1 | 737
[5 empty] | 326.9113 | 1 | 738
[5 empty] | 326.9113 | 1 | 739
[5 empty] | 318.1136 | 1 | 740
[5 empty] | 307.1164 | 1 | 741
[5 empty] | 289.5208 | 1 | 742
[5 empty] | 267.5264 | 1 | 743
[5 empty] | 245.532 | 1 | 744
[5 empty] | 251.3224 | 2 | 745
[5 empty] | 242.7042 | 2 | 746
[5 empty] | 236.2405 | 2 | 747
[5 empty] | 234.0859 | 2 | 748
[5 empty] | 234.0859 | 2 | 749
[5 empty] | 236.2405 | 2 | 750
[5 empty] | 266.4043 | 2 | 751
[5 empty] | 292.2589 | 2 | 752
[5 empty] | 311.6499 | 2 | 753
[5 empty] | 313.8045 | 2 | 754
[5 empty] | 313.8045 | 2 | 755
[5 empty] | 311.6499 | 2 | 756
[5 empty] | 311.6499 | 2 | 757
[5 empty] | 311.6499 | 2 | 758
[5 empty] | 307.3408 | 2 | 759
[5 empty] | 309.4954 | 2 | 760
[5 empty] | 320.2681 | 2 | 761
[5 empty] | 322.4227 | 2 | 762
[5 empty] | 322.4227 | 2 | 763
[5 empty] | 313.8045 | 2 | 764
[5 empty] | 303.0317 | 2 | 765
[5 empty] | 285.7953 | 2 | 766
[5 empty] | 264.2497 | 2 | 767
[5 empty] | 242.7042 | 2 | 768
[5 empty] | 252.0742 | 2 | 769
[5 empty] | 243.4111 | 2 | 770
[5 empty] | 236.9138 | 2 | 771
[5 empty] | 234.748 | 2 | 772
[5 empty] | 234.748 | 2 | 773
[5 empty] | 236.9138 | 2 | 774
[5 empty] | 267.2347 | 2 | 775
[5 empty] | 293.224 | 2 | 776
[5 empty] | 312.716 | 2 | 777
[5 empty] | 314.8817 | 2 | 778
[5 empty] | 314.8817 | 2 | 779
[5 empty] | 312.716 | 2 | 780
[5 empty] | 312.716 | 2 | 781
[5 empty] | 312.716 | 2 | 782
[5 empty] | 308.3844 | 2 | 783
[5 empty] | 310.5502 | 2 | 784
[5 empty] | 321.3791 | 2 | 785
[5 empty] | 323.5449 | 2 | 786
[5 empty] | 323.5449 | 2 | 787
[5 empty] | 314.8817 | 2 | 788
[5 empty] | 304.0529 | 2 | 789
[5 empty] | 286.7267 | 2 | 790
[5 empty] | 265.0689 | 2 | 791
[5 empty] | 243.4111 | 2 | 792
[5 empty] | 255.8335 | 2 | 793
[5 empty] | 246.9459 | 2 | 794
[5 empty] | 240.2803 | 2 | 795
[5 empty] | 238.0584 | 2 | 796
[5 empty] | 238.0584 | 2 | 797
[5 empty] | 240.2803 | 2 | 798
[5 empty] | 271.3867 | 2 | 799
[5 empty] | 298.0493 | 2 | 800
[5 empty] | 318.0462 | 2 | 801
[5 empty] | 320.2681 | 2 | 802
[5 empty] | 320.2681 | 2 | 803
[5 empty] | 318.0462 | 2 | 804
[5 empty] | 318.0462 | 2 | 805
[5 empty] | 318.0462 | 2 | 806
[5 empty] | 313.6025 | 2 | 807
[5 empty] | 315.8244 | 2 | 808
[5 empty] | 326.9338 | 2 | 809
[5 empty] | 329.1557 | 2 | 810
[5 empty] | 329.1557 | 2 | 811
[5 empty] | 320.2681 | 2 | 812
[5 empty] | 309.1587 | 2 | 813
[5 empty] | 291.3836 | 2 | 814
[5 empty] | 269.1648 | 2 | 815
[5 empty] | 246.9459 | 2 | 816
[5 empty] | 252.8261 | 2 | 817
[5 empty] | 244.1181 | 2 | 818
[5 empty] | 237.5871 | 2 | 819
[5 empty] | 235.4101 | 2 | 820
[5 empty] | 235.4101 | 2 | 821
[5 empty] | 237.5871 | 2 | 822
[5 empty] | 268.0651 | 2 | 823
[5 empty] | 294.189 | 2 | 824
[5 empty] | 313.782 | 2 | 825
[5 empty] | 315.959 | 2 | 826
[5 empty] | 315.959 | 2 | 827
[5 empty] | 313.782 | 2 | 828
[5 empty] | 313.782 | 2 | 829
[5 empty] | 313.782 | 2 | 830
[5 empty] | 309.428 | 2 | 831
[5 empty] | 311.605 | 2 | 832
[5 empty] | 322.49 | 2 | 833
[5 empty] | 324.667 | 2 | 834
[5 empty] | 324.667 | 2 | 835
[5 empty] | 315.959 | 2 | 836
[5 empty] | 305.074 | 2 | 837
[5 empty] | 287.658 | 2 | 838
[5 empty] | 265.8881 | 2 | 839
[5 empty] | 244.1181 | 2 | 840
[5 empty] | 237.6901 | 2 | 841
[5 empty] | 229.7112 | 2 | 842
[5 empty] | 223.727 | 2 | 843
[5 empty] | 221.7324 | 2 | 844
[5 empty] | 221.7324 | 2 | 845
[5 empty] | 223.727 | 2 | 846
[5 empty] | 251.6532 | 2 | 847
[5 empty] | 275.5898 | 2 | 848
[5 empty] | 293.5423 | 2 | 849
[5 empty] | 295.5371 | 2 | 850
[5 empty] | 295.5371 | 2 | 851
[5 empty] | 293.5423 | 2 | 852
[5 empty] | 293.5423 | 2 | 853
[5 empty] | 293.5423 | 2 | 854
[5 empty] | 289.5529 | 2 | 855
[5 empty] | 291.5476 | 2 | 856
[5 empty] | 301.5212 | 2 | 857
[5 empty] | 303.516 | 2 | 858
[5 empty] | 303.516 | 2 | 859
[5 empty] | 295.5371 | 2 | 860
[5 empty] | 285.5635 | 2 | 861
[5 empty] | 269.6057 | 2 | 862
[5 empty] | 249.6585 | 2 | 863
[5 empty] | 229.7112 | 2 | 864
[5 empty] | 247.7495 | 2 | 865
[5 empty] | 239.1701 | 2 | 866
[5 empty] | 232.7355 | 2 | 867
[5 empty] | 230.5906 | 2 | 868
[5 empty] | 230.5906 | 2 | 869
[5 empty] | 232.7355 | 2 | 870
[5 empty] | 262.7636 | 2 | 871
[5 empty] | 288.5019 | 2 | 872
[5 empty] | 307.8057 | 2 | 873
[5 empty] | 309.9505 | 2 | 874
[5 empty] | 309.9505 | 2 | 875
[5 empty] | 307.8057 | 2 | 876
[5 empty] | 307.8057 | 2 | 877
[5 empty] | 307.8057 | 2 | 878
[5 empty] | 303.516 | 2 | 879
[5 empty] | 305.6608 | 2 | 880
[5 empty] | 316.3851 | 2 | 881
[5 empty] | 318.53 | 2 | 882
[5 empty] | 318.53 | 2 | 883
[5 empty] | 309.9505 | 2 | 884
[5 empty] | 299.2262 | 2 | 885
[5 empty] | 282.0673 | 2 | 886
[5 empty] | 260.6187 | 2 | 887
[5 empty] | 239.1701 | 2 | 888
[5 empty] | 244.8754 | 2 | 889
[5 empty] | 236.4675 | 2 | 890
[5 empty] | 230.1616 | 2 | 891
[5 empty] | 228.0597 | 2 | 892
[5 empty] | 228.0597 | 2 | 893
[5 empty] | 230.1616 | 2 | 894
[5 empty] | 259.5892 | 2 | 895
[5 empty] | 284.8127 | 2 | 896
[5 empty] | 303.7304 | 2 | 897
[5 empty] | 305.8324 | 2 | 898
[5 empty] | 305.8324 | 2 | 899
[5 empty] | 303.7304 | 2 | 900
[5 empty] | 303.7304 | 2 | 901
[5 empty] | 303.7304 | 2 | 902
[5 empty] | 299.5265 | 2 | 903
[5 empty] | 301.6285 | 2 | 904
[5 empty] | 312.1383 | 2 | 905
[5 empty] | 314.2403 | 2 | 906
[5 empty] | 314.2403 | 2 | 907
[5 empty] | 305.8324 | 2 | 908
[5 empty] | 295.3226 | 2 | 909
[5 empty] | 278.5068 | 2 | 910
[5 empty] | 257.4872 | 2 | 911
[5 empty] | 236.4675 | 2 | 912
[5 empty] | 242.0013 | 2 | 913
[5 empty] | 233.765 | 2 | 914
[5 empty] | 227.5878 | 2 | 915
[5 empty] | 225.5287 | 2 | 916
[5 empty] | 225.5287 | 2 | 917
[5 empty] | 227.5878 | 2 | 918
[5 empty] | 256.4148 | 2 | 919
[5 empty] | 281.1236 | 2 | 920
[5 empty] | 299.6552 | 2 | 921
[5 empty] | 301.7143 | 2 | 922
[5 empty] | 301.7143 | 2 | 923
[5 empty] | 299.6552 | 2 | 924
[5 empty] | 299.6552 | 2 | 925
[5 empty] | 299.6552 | 2 | 926
[5 empty] | 295.5371 | 2 | 927
[5 empty] | 297.5961 | 2 | 928
[5 empty] | 307.8915 | 2 | 929
[5 empty] | 309.9505 | 2 | 930
[5 empty] | 309.9505 | 2 | 931
[5 empty] | 301.7143 | 2 | 932
[5 empty] | 291.4189 | 2 | 933
[5 empty] | 274.9464 | 2 | 934
[5 empty] | 254.3557 | 2 | 935
[5 empty] | 233.765 | 2 | 936
[5 empty] | 242.7198 | 2 | 937
[5 empty] | 234.4406 | 2 | 938
[5 empty] | 228.2312 | 2 | 939
[5 empty] | 226.1615 | 2 | 940
[5 empty] | 226.1615 | 2 | 941
[5 empty] | 228.2312 | 2 | 942
[5 empty] | 257.2084 | 2 | 943
[5 empty] | 282.0459 | 2 | 944
[5 empty] | 300.674 | 2 | 945
[5 empty] | 302.7438 | 2 | 946
[5 empty] | 302.7438 | 2 | 947
[5 empty] | 300.674 | 2 | 948
[5 empty] | 300.674 | 2 | 949
[5 empty] | 300.674 | 2 | 950
[5 empty] | 296.5344 | 2 | 951
[5 empty] | 298.6042 | 2 | 952
[5 empty] | 308.9532 | 2 | 953
[5 empty] | 311.023 | 2 | 954
[5 empty] | 311.023 | 2 | 955
[5 empty] | 302.7438 | 2 | 956
[5 empty] | 292.3949 | 2 | 957
[5 empty] | 275.8365 | 2 | 958
[5 empty] | 255.1386 | 2 | 959
[5 empty] | 234.4406 | 2 | 960
[5 empty] | 246.3124 | 2 | 961
[5 empty] | 237.8188 | 2 | 962
[5 empty] | 231.4485 | 2 | 963
[5 empty] | 229.3251 | 2 | 964
[5 empty] | 229.3251 | 2 | 965
[5 empty] | 231.4485 | 2 | 966
[5 empty] | 261.1764 | 2 | 967
[5 empty] | 286.6573 | 2 | 968
[5 empty] | 305.7681 | 2 | 969
[5 empty] | 307.8915 | 2 | 970
[5 empty] | 307.8915 | 2 | 971
[5 empty] | 305.7681 | 2 | 972
[5 empty] | 305.7681 | 2 | 973
[5 empty] | 305.7681 | 2 | 974
[5 empty] | 301.5212 | 2 | 975
[5 empty] | 303.6446 | 2 | 976
[5 empty] | 314.2617 | 2 | 977
[5 empty] | 316.3851 | 2 | 978
[5 empty] | 316.3851 | 2 | 979
[5 empty] | 307.8915 | 2 | 980
[5 empty] | 297.2744 | 2 | 981
[5 empty] | 280.2871 | 2 | 982
[5 empty] | 259.0529 | 2 | 983
[5 empty] | 237.8188 | 2 | 984
[5 empty] | 243.4383 | 2 | 985
[5 empty] | 235.1163 | 2 | 986
[5 empty] | 228.8747 | 2 | 987
[5 empty] | 226.7942 | 2 | 988
[5 empty] | 226.7942 | 2 | 989
[5 empty] | 228.8747 | 2 | 990
[5 empty] | 258.002 | 2 | 991
[5 empty] | 282.9682 | 2 | 992
[5 empty] | 301.6928 | 2 | 993
[5 empty] | 303.7733 | 2 | 994
[5 empty] | 303.7733 | 2 | 995
[5 empty] | 301.6928 | 2 | 996
[5 empty] | 301.6928 | 2 | 997
[5 empty] | 301.6928 | 2 | 998
[5 empty] | 297.5318 | 2 | 999
[5 empty] | 299.6123 | 2 | 1000
[5 empty] | 310.0149 | 2 | 1001
[5 empty] | 312.0954 | 2 | 1002
[5 empty] | 312.0954 | 2 | 1003
[5 empty] | 303.7733 | 2 | 1004
[5 empty] | 293.3708 | 2 | 1005
[5 empty] | 276.7266 | 2 | 1006
[5 empty] | 255.9214 | 2 | 1007
[5 empty] | 235.1163 | 2 | 1008
[5 empty] | 235.5852 | 2 | 1009
[5 empty] | 227.6917 | 2 | 1010
[5 empty] | 221.7716 | 2 | 1011
[5 empty] | 219.7982 | 2 | 1012
[5 empty] | 219.7982 | 2 | 1013
[5 empty] | 221.7716 | 2 | 1014
[5 empty] | 249.3988 | 2 | 1015
[5 empty] | 273.0794 | 2 | 1016
[5 empty] | 290.8397 | 2 | 1017
[5 empty] | 292.8131 | 2 | 1018
[5 empty] | 292.8131 | 2 | 1019
[5 empty] | 290.8397 | 2 | 1020
[5 empty] | 290.8397 | 2 | 1021
[5 empty] | 290.8397 | 2 | 1022
[5 empty] | 286.893 | 2 | 1023
[5 empty] | 288.8664 | 2 | 1024
[5 empty] | 298.7332 | 2 | 1025
[5 empty] | 300.7066 | 2 | 1026
[5 empty] | 300.7066 | 2 | 1027
[5 empty] | 292.8131 | 2 | 1028
[5 empty] | 282.9463 | 2 | 1029
[5 empty] | 267.1593 | 2 | 1030
[5 empty] | 247.4255 | 2 | 1031
[5 empty] | 227.6917 | 2 | 1032
[5 empty] | 245.537 | 2 | 1033
[5 empty] | 237.0493 | 2 | 1034
[5 empty] | 230.6836 | 2 | 1035
[5 empty] | 228.5617 | 2 | 1036
[5 empty] | 228.5617 | 2 | 1037
[5 empty] | 230.6836 | 2 | 1038
[5 empty] | 260.3903 | 2 | 1039
[5 empty] | 285.8533 | 2 | 1040
[5 empty] | 304.9504 | 2 | 1041
[5 empty] | 307.0724 | 2 | 1042
[5 empty] | 307.0724 | 2 | 1043
[5 empty] | 304.9504 | 2 | 1044
[5 empty] | 304.9504 | 2 | 1045
[5 empty] | 304.9504 | 2 | 1046
[5 empty] | 300.7066 | 2 | 1047
[5 empty] | 302.8285 | 2 | 1048
[5 empty] | 313.4381 | 2 | 1049
[5 empty] | 315.56 | 2 | 1050
[5 empty] | 315.56 | 2 | 1051
[5 empty] | 307.0724 | 2 | 1052
[5 empty] | 296.4628 | 2 | 1053
[5 empty] | 279.4875 | 2 | 1054
[5 empty] | 258.2684 | 2 | 1055
[5 empty] | 237.0493 | 2 | 1056
[5 empty] | 242.6936 | 2 | 1057
[5 empty] | 234.3757 | 2 | 1058
[5 empty] | 228.1373 | 2 | 1059
[5 empty] | 226.0578 | 2 | 1060
[5 empty] | 226.0578 | 2 | 1061
[5 empty] | 228.1373 | 2 | 1062
[5 empty] | 257.2499 | 2 | 1063
[5 empty] | 282.2036 | 2 | 1064
[5 empty] | 300.9188 | 2 | 1065
[5 empty] | 302.9983 | 2 | 1066
[5 empty] | 302.9983 | 2 | 1067
[5 empty] | 300.9188 | 2 | 1068
[5 empty] | 300.9188 | 2 | 1069
[5 empty] | 300.9188 | 2 | 1070
[5 empty] | 296.7599 | 2 | 1071
[5 empty] | 298.8393 | 2 | 1072
[5 empty] | 309.2367 | 2 | 1073
[5 empty] | 311.3162 | 2 | 1074
[5 empty] | 311.3162 | 2 | 1075
[5 empty] | 302.9983 | 2 | 1076
[5 empty] | 292.6009 | 2 | 1077
[5 empty] | 275.9652 | 2 | 1078
[5 empty] | 255.1704 | 2 | 1079
[5 empty] | 234.3757 | 2 | 1080
[5 empty] | 239.8502 | 2 | 1081
[5 empty] | 231.7021 | 2 | 1082
[5 empty] | 225.591 | 2 | 1083
[5 empty] | 223.554 | 2 | 1084
[5 empty] | 223.554 | 2 | 1085
[5 empty] | 225.591 | 2 | 1086
[5 empty] | 254.1095 | 2 | 1087
[5 empty] | 278.5539 | 2 | 1088
[5 empty] | 296.8872 | 2 | 1089
[5 empty] | 298.9242 | 2 | 1090
[5 empty] | 298.9242 | 2 | 1091
[5 empty] | 296.8872 | 2 | 1092
[5 empty] | 296.8872 | 2 | 1093
[5 empty] | 296.8872 | 2 | 1094
[5 empty] | 292.8131 | 2 | 1095
[5 empty] | 294.8502 | 2 | 1096
[5 empty] | 305.0353 | 2 | 1097
[5 empty] | 307.0724 | 2 | 1098
[5 empty] | 307.0724 | 2 | 1099
[5 empty] | 298.9242 | 2 | 1100
[5 empty] | 288.7391 | 2 | 1101
[5 empty] | 272.4428 | 2 | 1102
[5 empty] | 252.0725 | 2 | 1103
[5 empty] | 231.7021 | 2 | 1104
[5 empty] | 240.5611 | 2 | 1105
[5 empty] | 232.3705 | 2 | 1106
[5 empty] | 226.2276 | 2 | 1107
[5 empty] | 224.18 | 2 | 1108
[5 empty] | 224.18 | 2 | 1109
[5 empty] | 226.2276 | 2 | 1110
[5 empty] | 254.8946 | 2 | 1111
[5 empty] | 279.4663 | 2 | 1112
[5 empty] | 297.8951 | 2 | 1113
[5 empty] | 299.9427 | 2 | 1114
[5 empty] | 299.9427 | 2 | 1115
[5 empty] | 297.8951 | 2 | 1116
[5 empty] | 297.8951 | 2 | 1117
[5 empty] | 297.8951 | 2 | 1118
[5 empty] | 293.7998 | 2 | 1119
[5 empty] | 295.8475 | 2 | 1120
[5 empty] | 306.0857 | 2 | 1121
[5 empty] | 308.1333 | 2 | 1122
[5 empty] | 308.1333 | 2 | 1123
[5 empty] | 299.9427 | 2 | 1124
[5 empty] | 289.7045 | 2 | 1125
[5 empty] | 273.3234 | 2 | 1126
[5 empty] | 252.847 | 2 | 1127
[5 empty] | 232.3705 | 2 | 1128
[5 empty] | 244.1153 | 2 | 1129
[5 empty] | 235.7125 | 2 | 1130
[5 empty] | 229.4105 | 2 | 1131
[5 empty] | 227.3098 | 2 | 1132
[5 empty] | 227.3098 | 2 | 1133
[5 empty] | 229.4105 | 2 | 1134
[5 empty] | 258.8201 | 2 | 1135
[5 empty] | 284.0284 | 2 | 1136
[5 empty] | 302.9346 | 2 | 1137
[5 empty] | 305.0353 | 2 | 1138
[5 empty] | 305.0353 | 2 | 1139
[5 empty] | 302.9346 | 2 | 1140
[5 empty] | 302.9346 | 2 | 1141
[5 empty] | 302.9346 | 2 | 1142
[5 empty] | 298.7333 | 2 | 1143
[5 empty] | 300.8339 | 2 | 1144
[5 empty] | 311.3374 | 2 | 1145
[5 empty] | 313.4381 | 2 | 1146
[5 empty] | 313.4381 | 2 | 1147
[5 empty] | 305.0353 | 2 | 1148
[5 empty] | 294.5319 | 2 | 1149
[5 empty] | 277.7263 | 2 | 1150
[5 empty] | 256.7194 | 2 | 1151
[5 empty] | 235.7125 | 2 | 1152
[5 empty] | 241.2719 | 2 | 1153
[5 empty] | 233.0389 | 2 | 1154
[5 empty] | 226.8642 | 2 | 1155
[5 empty] | 224.8059 | 2 | 1156
[5 empty] | 224.8059 | 2 | 1157
[5 empty] | 226.8642 | 2 | 1158
[5 empty] | 255.6797 | 2 | 1159
[5 empty] | 280.3787 | 2 | 1160
[5 empty] | 298.903 | 2 | 1161
[5 empty] | 300.9613 | 2 | 1162
[5 empty] | 300.9613 | 2 | 1163
[5 empty] | 298.903 | 2 | 1164
[5 empty] | 298.903 | 2 | 1165
[5 empty] | 298.903 | 2 | 1166
[5 empty] | 294.7865 | 2 | 1167
[5 empty] | 296.8448 | 2 | 1168
[5 empty] | 307.136 | 2 | 1169
[5 empty] | 309.1943 | 2 | 1170
[5 empty] | 309.1943 | 2 | 1171
[5 empty] | 300.9613 | 2 | 1172
[5 empty] | 290.67 | 2 | 1173
[5 empty] | 274.204 | 2 | 1174
[5 empty] | 253.6214 | 2 | 1175
[5 empty] | 233.0389 | 2 | 1176
[5 empty] | 229.5045 | 2 | 1177
[5 empty] | 221.8576 | 2 | 1178
[5 empty] | 216.1225 | 2 | 1179
[5 empty] | 214.2108 | 2 | 1180
[5 empty] | 214.2108 | 2 | 1181
[5 empty] | 216.1225 | 2 | 1182
[5 empty] | 242.8864 | 2 | 1183
[5 empty] | 265.8269 | 2 | 1184
[5 empty] | 283.0322 | 2 | 1185
[5 empty] | 284.944 | 2 | 1186
[5 empty] | 284.944 | 2 | 1187
[5 empty] | 283.0322 | 2 | 1188
[5 empty] | 283.0322 | 2 | 1189
[5 empty] | 283.0322 | 2 | 1190
[5 empty] | 279.2088 | 2 | 1191
[5 empty] | 281.1205 | 2 | 1192
[5 empty] | 290.6791 | 2 | 1193
[5 empty] | 292.5908 | 2 | 1194
[5 empty] | 292.5908 | 2 | 1195
[5 empty] | 284.944 | 2 | 1196
[5 empty] | 275.3855 | 2 | 1197
[5 empty] | 260.0918 | 2 | 1198
[5 empty] | 240.9747 | 2 | 1199
[5 empty] | 221.8576 | 2 | 1200
[5 empty] | 239.1452 | 2 | 1201
[5 empty] | 230.9228 | 2 | 1202
[5 empty] | 224.756 | 2 | 1203
[5 empty] | 222.7004 | 2 | 1204
[5 empty] | 222.7004 | 2 | 1205
[5 empty] | 224.756 | 2 | 1206
[5 empty] | 253.5344 | 2 | 1207
[5 empty] | 278.2016 | 2 | 1208
[5 empty] | 296.702 | 2 | 1209
[5 empty] | 298.7576 | 2 | 1210
[5 empty] | 298.7576 | 2 | 1211
[5 empty] | 296.702 | 2 | 1212
[5 empty] | 296.702 | 2 | 1213
[5 empty] | 296.702 | 2 | 1214
[5 empty] | 292.5908 | 2 | 1215
[5 empty] | 294.6464 | 2 | 1216
[5 empty] | 304.9244 | 2 | 1217
[5 empty] | 306.98 | 2 | 1218
[5 empty] | 306.98 | 2 | 1219
[5 empty] | 298.7576 | 2 | 1220
[5 empty] | 288.4796 | 2 | 1221
[5 empty] | 272.0348 | 2 | 1222
[5 empty] | 251.4788 | 2 | 1223
[5 empty] | 230.9228 | 2 | 1224
[5 empty] | 236.3907 | 2 | 1225
[5 empty] | 228.3327 | 2 | 1226
[5 empty] | 222.2893 | 2 | 1227
[5 empty] | 220.2748 | 2 | 1228
[5 empty] | 220.2748 | 2 | 1229
[5 empty] | 222.2893 | 2 | 1230
[5 empty] | 250.4921 | 2 | 1231
[5 empty] | 274.666 | 2 | 1232
[5 empty] | 292.7964 | 2 | 1233
[5 empty] | 294.8108 | 2 | 1234
[5 empty] | 294.8108 | 2 | 1235
[5 empty] | 292.7964 | 2 | 1236
[5 empty] | 292.7964 | 2 | 1237
[5 empty] | 292.7964 | 2 | 1238
[5 empty] | 288.7674 | 2 | 1239
[5 empty] | 290.7819 | 2 | 1240
[5 empty] | 300.8543 | 2 | 1241
[5 empty] | 302.8688 | 2 | 1242
[5 empty] | 302.8688 | 2 | 1243
[5 empty] | 294.8108 | 2 | 1244
[5 empty] | 284.7384 | 2 | 1245
[5 empty] | 268.6225 | 2 | 1246
[5 empty] | 248.4776 | 2 | 1247
[5 empty] | 228.3327 | 2 | 1248
[5 empty] | 233.6362 | 2 | 1249
[5 empty] | 225.7427 | 2 | 1250
[5 empty] | 219.8225 | 2 | 1251
[5 empty] | 217.8492 | 2 | 1252
[5 empty] | 217.8492 | 2 | 1253
[5 empty] | 219.8225 | 2 | 1254
[5 empty] | 247.4498 | 2 | 1255
[5 empty] | 271.1303 | 2 | 1256
[5 empty] | 288.8907 | 2 | 1257
[5 empty] | 290.8641 | 2 | 1258
[5 empty] | 290.8641 | 2 | 1259
[5 empty] | 288.8907 | 2 | 1260
[5 empty] | 288.8907 | 2 | 1261
[5 empty] | 288.8907 | 2 | 1262
[5 empty] | 284.944 | 2 | 1263
[5 empty] | 286.9173 | 2 | 1264
[5 empty] | 296.7842 | 2 | 1265
[5 empty] | 298.7576 | 2 | 1266
[5 empty] | 298.7576 | 2 | 1267
[5 empty] | 290.8641 | 2 | 1268
[5 empty] | 280.9972 | 2 | 1269
[5 empty] | 265.2102 | 2 | 1270
[5 empty] | 245.4764 | 2 | 1271
[5 empty] | 225.7427 | 2 | 1272
[5 empty] | 234.3248 | 2 | 1273
[5 empty] | 226.3902 | 2 | 1274
[5 empty] | 220.4392 | 2 | 1275
[5 empty] | 218.4556 | 2 | 1276
[5 empty] | 218.4556 | 2 | 1277
[5 empty] | 220.4392 | 2 | 1278
[5 empty] | 248.2104 | 2 | 1279
[5 empty] | 272.0142 | 2 | 1280
[5 empty] | 289.8671 | 2 | 1281
[5 empty] | 291.8508 | 2 | 1282
[5 empty] | 291.8508 | 2 | 1283
[5 empty] | 289.8671 | 2 | 1284
[5 empty] | 289.8671 | 2 | 1285
[5 empty] | 289.8671 | 2 | 1286
[5 empty] | 285.8998 | 2 | 1287
[5 empty] | 287.8835 | 2 | 1288
[5 empty] | 297.8017 | 2 | 1289
[5 empty] | 299.7854 | 2 | 1290
[5 empty] | 299.7854 | 2 | 1291
[5 empty] | 291.8508 | 2 | 1292
[5 empty] | 281.9325 | 2 | 1293
[5 empty] | 266.0633 | 2 | 1294
[5 empty] | 246.2267 | 2 | 1295
[5 empty] | 226.3902 | 2 | 1296
[5 empty] | 237.7679 | 2 | 1297
[5 empty] | 229.6278 | 2 | 1298
[5 empty] | 223.5226 | 2 | 1299
[5 empty] | 221.4876 | 2 | 1300
[5 empty] | 221.4876 | 2 | 1301
[5 empty] | 223.5226 | 2 | 1302
[5 empty] | 252.0132 | 2 | 1303
[5 empty] | 276.4338 | 2 | 1304
[5 empty] | 294.7492 | 2 | 1305
[5 empty] | 296.7842 | 2 | 1306
[5 empty] | 296.7842 | 2 | 1307
[5 empty] | 294.7492 | 2 | 1308
[5 empty] | 294.7492 | 2 | 1309
[5 empty] | 294.7492 | 2 | 1310
[5 empty] | 290.6791 | 2 | 1311
[5 empty] | 292.7141 | 2 | 1312
[5 empty] | 302.8894 | 2 | 1313
[5 empty] | 304.9244 | 2 | 1314
[5 empty] | 304.9244 | 2 | 1315
[5 empty] | 296.7842 | 2 | 1316
[5 empty] | 286.609 | 2 | 1317
[5 empty] | 270.3286 | 2 | 1318
[5 empty] | 249.9782 | 2 | 1319
[5 empty] | 229.6278 | 2 | 1320
[5 empty] | 235.0134 | 2 | 1321
[5 empty] | 227.0377 | 2 | 1322
[5 empty] | 221.0559 | 2 | 1323
[5 empty] | 219.062 | 2 | 1324
[5 empty] | 219.062 | 2 | 1325
[5 empty] | 221.0559 | 2 | 1326
[5 empty] | 248.971 | 2 | 1327
[5 empty] | 272.8981 | 2 | 1328
[5 empty] | 290.8435 | 2 | 1329
[5 empty] | 292.8375 | 2 | 1330
[5 empty] | 292.8375 | 2 | 1331
[5 empty] | 290.8435 | 2 | 1332
[5 empty] | 290.8435 | 2 | 1333
[5 empty] | 290.8435 | 2 | 1334
[5 empty] | 286.8557 | 2 | 1335
[5 empty] | 288.8496 | 2 | 1336
[5 empty] | 298.8193 | 2 | 1337
[5 empty] | 300.8132 | 2 | 1338
[5 empty] | 300.8132 | 2 | 1339
[5 empty] | 292.8375 | 2 | 1340
[5 empty] | 282.8678 | 2 | 1341
[5 empty] | 266.9163 | 2 | 1342
[5 empty] | 246.977 | 2 | 1343
[5 empty] | 227.0377 | 2 | 1344
[5 empty] | 214.0686 | 2 | 1345
[5 empty] | 207.0479 | 2 | 1346
[5 empty] | 201.7824 | 2 | 1347
[5 empty] | 200.0273 | 2 | 1348
[5 empty] | 200.0273 | 2 | 1349
[5 empty] | 201.7824 | 2 | 1350
[5 empty] | 226.3547 | 2 | 1351
[5 empty] | 247.4167 | 2 | 1352
[5 empty] | 263.2132 | 2 | 1353
[5 empty] | 264.9684 | 2 | 1354
[5 empty] | 264.9684 | 2 | 1355
[5 empty] | 263.2132 | 2 | 1356
[5 empty] | 263.2132 | 2 | 1357
[5 empty] | 263.2132 | 2 | 1358
[5 empty] | 259.7029 | 2 | 1359
[5 empty] | 261.4581 | 2 | 1360
[5 empty] | 270.2339 | 2 | 1361
[5 empty] | 271.9891 | 2 | 1362
[5 empty] | 271.9891 | 2 | 1363
[5 empty] | 264.9684 | 2 | 1364
[5 empty] | 256.1926 | 2 | 1365
[5 empty] | 242.1513 | 2 | 1366
[5 empty] | 224.5996 | 2 | 1367
[5 empty] | 207.0479 | 2 | 1368
[5 empty] | 222.9199 | 2 | 1369
[5 empty] | 215.3708 | 2 | 1370
[5 empty] | 209.709 | 2 | 1371
[5 empty] | 207.8217 | 2 | 1372
[5 empty] | 207.8217 | 2 | 1373
[5 empty] | 209.709 | 2 | 1374
[5 empty] | 236.1308 | 2 | 1375
[5 empty] | 258.7781 | 2 | 1376
[5 empty] | 275.7636 | 2 | 1377
[5 empty] | 277.6509 | 2 | 1378
[5 empty] | 277.6509 | 2 | 1379
[5 empty] | 275.7636 | 2 | 1380
[5 empty] | 275.7636 | 2 | 1381
[5 empty] | 275.7636 | 2 | 1382
[5 empty] | 271.9891 | 2 | 1383
[5 empty] | 273.8763 | 2 | 1384
[5 empty] | 283.3127 | 2 | 1385
[5 empty] | 285.2 | 2 | 1386
[5 empty] | 285.2 | 2 | 1387
[5 empty] | 277.6509 | 2 | 1388
[5 empty] | 268.2145 | 2 | 1389
[5 empty] | 253.1163 | 2 | 1390
[5 empty] | 234.2436 | 2 | 1391
[5 empty] | 215.3708 | 2 | 1392
[5 empty] | 220.3909 | 2 | 1393
[5 empty] | 212.9928 | 2 | 1394
[5 empty] | 207.4442 | 2 | 1395
[5 empty] | 205.5947 | 2 | 1396
[5 empty] | 205.5947 | 2 | 1397
[5 empty] | 207.4442 | 2 | 1398
[5 empty] | 233.3377 | 2 | 1399
[5 empty] | 255.532 | 2 | 1400
[5 empty] | 272.1778 | 2 | 1401
[5 empty] | 274.0273 | 2 | 1402
[5 empty] | 274.0273 | 2 | 1403
[5 empty] | 272.1778 | 2 | 1404
[5 empty] | 272.1778 | 2 | 1405
[5 empty] | 272.1778 | 2 | 1406
[5 empty] | 268.4787 | 2 | 1407
[5 empty] | 270.3283 | 2 | 1408
[5 empty] | 279.5759 | 2 | 1409
[5 empty] | 281.4254 | 2 | 1410
[5 empty] | 281.4254 | 2 | 1411
[5 empty] | 274.0273 | 2 | 1412
[5 empty] | 264.7797 | 2 | 1413
[5 empty] | 249.9834 | 2 | 1414
[5 empty] | 231.4881 | 2 | 1415
[5 empty] | 212.9928 | 2 | 1416
[5 empty] | 217.862 | 3 | 1417
[5 empty] | 210.6149 | 3 | 1418
[5 empty] | 205.1795 | 3 | 1419
[5 empty] | 203.3677 | 3 | 1420
[5 empty] | 203.3677 | 3 | 1421
[5 empty] | 205.1795 | 3 | 1422
[5 empty] | 230.5445 | 3 | 1423
[5 empty] | 252.2859 | 3 | 1424
[5 empty] | 268.592 | 3 | 1425
[5 empty] | 270.4038 | 3 | 1426
[5 empty] | 270.4038 | 3 | 1427
[5 empty] | 268.592 | 3 | 1428
[5 empty] | 268.592 | 3 | 1429
[5 empty] | 268.592 | 3 | 1430
[5 empty] | 264.9684 | 3 | 1431
[5 empty] | 266.7802 | 3 | 1432
[5 empty] | 275.8391 | 3 | 1433
[5 empty] | 277.6509 | 3 | 1434
[5 empty] | 277.6509 | 3 | 1435
[5 empty] | 270.4038 | 3 | 1436
[5 empty] | 261.3448 | 3 | 1437
[5 empty] | 246.8506 | 3 | 1438
[5 empty] | 228.7327 | 3 | 1439
[5 empty] | 210.6149 | 3 | 1440
[5 empty] | 218.4943 | 3 | 1441
[5 empty] | 211.2094 | 3 | 1442
[5 empty] | 205.7457 | 3 | 1443
[5 empty] | 203.9245 | 3 | 1444
[5 empty] | 203.9245 | 3 | 1445
[5 empty] | 205.7457 | 3 | 1446
[5 empty] | 231.2428 | 3 | 1447
[5 empty] | 253.0974 | 3 | 1448
[5 empty] | 269.4884 | 3 | 1449
[5 empty] | 271.3097 | 3 | 1450
[5 empty] | 271.3097 | 3 | 1451
[5 empty] | 269.4884 | 3 | 1452
[5 empty] | 269.4884 | 3 | 1453
[5 empty] | 269.4884 | 3 | 1454
[5 empty] | 265.846 | 3 | 1455
[5 empty] | 267.6672 | 3 | 1456
[5 empty] | 276.7733 | 3 | 1457
[5 empty] | 278.5945 | 3 | 1458
[5 empty] | 278.5945 | 3 | 1459
[5 empty] | 271.3097 | 3 | 1460
[5 empty] | 262.2036 | 3 | 1461
[5 empty] | 247.6338 | 3 | 1462
[5 empty] | 229.4216 | 3 | 1463
[5 empty] | 211.2094 | 3 | 1464
[5 empty] | 221.6554 | 3 | 1465
[5 empty] | 214.1818 | 3 | 1466
[5 empty] | 208.5766 | 3 | 1467
[5 empty] | 206.7082 | 3 | 1468
[5 empty] | 206.7082 | 3 | 1469
[5 empty] | 208.5766 | 3 | 1470
[5 empty] | 234.7342 | 3 | 1471
[5 empty] | 257.1551 | 3 | 1472
[5 empty] | 273.9707 | 3 | 1473
[5 empty] | 275.8391 | 3 | 1474
[5 empty] | 275.8391 | 3 | 1475
[5 empty] | 273.9707 | 3 | 1476
[5 empty] | 273.9707 | 3 | 1477
[5 empty] | 273.9707 | 3 | 1478
[5 empty] | 270.2339 | 3 | 1479
[5 empty] | 272.1023 | 3 | 1480
[5 empty] | 281.4443 | 3 | 1481
[5 empty] | 283.3127 | 3 | 1482
[5 empty] | 283.3127 | 3 | 1483
[5 empty] | 275.8391 | 3 | 1484
[5 empty] | 266.4971 | 3 | 1485
[5 empty] | 251.5499 | 3 | 1486
[5 empty] | 232.8658 | 3 | 1487
[5 empty] | 214.1818 | 3 | 1488
[5 empty] | 219.1265 | 3 | 1489
[5 empty] | 211.8038 | 3 | 1490
[5 empty] | 206.3119 | 3 | 1491
[5 empty] | 204.4812 | 3 | 1492
[5 empty] | 204.4812 | 3 | 1493
[5 empty] | 206.3119 | 3 | 1494
[5 empty] | 231.9411 | 3 | 1495
[5 empty] | 253.909 | 3 | 1496
[5 empty] | 270.3849 | 3 | 1497
[5 empty] | 272.2155 | 3 | 1498
[5 empty] | 272.2155 | 3 | 1499
[5 empty] | 270.3849 | 3 | 1500
[5 empty] | 270.3849 | 3 | 1501
[5 empty] | 270.3849 | 3 | 1502
[5 empty] | 266.7236 | 3 | 1503
[5 empty] | 268.5542 | 3 | 1504
[5 empty] | 277.7075 | 3 | 1505
[5 empty] | 279.5382 | 3 | 1506
[5 empty] | 279.5382 | 3 | 1507
[5 empty] | 272.2155 | 3 | 1508
[5 empty] | 263.0623 | 3 | 1509
[5 empty] | 248.417 | 3 | 1510
[5 empty] | 230.1104 | 3 | 1511
[5 empty] | 211.8038 | 3 | 1512
[5 empty] | 213.367 | 3 | 1513
[5 empty] | 206.3748 | 3 | 1514
[5 empty] | 201.1306 | 3 | 1515
[5 empty] | 199.3826 | 3 | 1516
[5 empty] | 199.3826 | 3 | 1517
[5 empty] | 201.1306 | 3 | 1518
[5 empty] | 225.6033 | 3 | 1519
[5 empty] | 246.5799 | 3 | 1520
[5 empty] | 262.3123 | 3 | 1521
[5 empty] | 264.0604 | 3 | 1522
[5 empty] | 264.0604 | 3 | 1523
[5 empty] | 262.3123 | 3 | 1524
[5 empty] | 262.3123 | 3 | 1525
[5 empty] | 262.3123 | 3 | 1526
[5 empty] | 258.8162 | 3 | 1527
[5 empty] | 260.5643 | 3 | 1528
[5 empty] | 269.3045 | 3 | 1529
[5 empty] | 271.0526 | 3 | 1530
[5 empty] | 271.0526 | 3 | 1531
[5 empty] | 264.0604 | 3 | 1532
[5 empty] | 255.3202 | 3 | 1533
[5 empty] | 241.3358 | 3 | 1534
[5 empty] | 223.8553 | 3 | 1535
[5 empty] | 206.3748 | 3 | 1536
[5 empty] | 222.1824 | 3 | 1537
[5 empty] | 214.6639 | 3 | 1538
[5 empty] | 209.025 | 3 | 1539
[5 empty] | 207.1454 | 3 | 1540
[5 empty] | 207.1454 | 3 | 1541
[5 empty] | 209.025 | 3 | 1542
[5 empty] | 235.3398 | 3 | 1543
[5 empty] | 257.8953 | 3 | 1544
[5 empty] | 274.8119 | 3 | 1545
[5 empty] | 276.6915 | 3 | 1546
[5 empty] | 276.6915 | 3 | 1547
[5 empty] | 274.8119 | 3 | 1548
[5 empty] | 274.8119 | 3 | 1549
[5 empty] | 274.8119 | 3 | 1550
[5 empty] | 271.0526 | 3 | 1551
[5 empty] | 272.9323 | 3 | 1552
[5 empty] | 282.3304 | 3 | 1553
[5 empty] | 284.21 | 3 | 1554
[5 empty] | 284.21 | 3 | 1555
[5 empty] | 276.6915 | 3 | 1556
[5 empty] | 267.2934 | 3 | 1557
[5 empty] | 252.2564 | 3 | 1558
[5 empty] | 233.4601 | 3 | 1559
[5 empty] | 214.6639 | 3 | 1560
[5 empty] | 219.6637 | 3 | 1561
[5 empty] | 212.2956 | 3 | 1562
[5 empty] | 206.7695 | 3 | 1563
[5 empty] | 204.9274 | 3 | 1564
[5 empty] | 204.9274 | 3 | 1565
[5 empty] | 206.7695 | 3 | 1566
[5 empty] | 232.5579 | 3 | 1567
[5 empty] | 254.6623 | 3 | 1568
[5 empty] | 271.2406 | 3 | 1569
[5 empty] | 273.0826 | 3 | 1570
[5 empty] | 273.0826 | 3 | 1571
[5 empty] | 271.2406 | 3 | 1572
[5 empty] | 271.2406 | 3 | 1573
[5 empty] | 271.2406 | 3 | 1574
[5 empty] | 267.5565 | 3 | 1575
[5 empty] | 269.3986 | 3 | 1576
[5 empty] | 278.6087 | 3 | 1577
[5 empty] | 280.4508 | 3 | 1578
[5 empty] | 280.4508 | 3 | 1579
[5 empty] | 273.0826 | 3 | 1580
[5 empty] | 263.8725 | 3 | 1581
[5 empty] | 249.1362 | 3 | 1582
[5 empty] | 230.7159 | 3 | 1583
[5 empty] | 212.2956 | 3 | 1584
[5 empty] | 217.145 | 3 | 1585
[5 empty] | 209.9272 | 3 | 1586
[5 empty] | 204.5139 | 3 | 1587
[5 empty] | 202.7095 | 3 | 1588
[5 empty] | 202.7095 | 3 | 1589
[5 empty] | 204.5139 | 3 | 1590
[5 empty] | 229.7761 | 3 | 1591
[5 empty] | 251.4293 | 3 | 1592
[5 empty] | 267.6693 | 3 | 1593
[5 empty] | 269.4737 | 3 | 1594
[5 empty] | 269.4737 | 3 | 1595
[5 empty] | 267.6693 | 3 | 1596
[5 empty] | 267.6693 | 3 | 1597
[5 empty] | 267.6693 | 3 | 1598
[5 empty] | 264.0604 | 3 | 1599
[5 empty] | 265.8649 | 3 | 1600
[5 empty] | 274.8871 | 3 | 1601
[5 empty] | 276.6915 | 3 | 1602
[5 empty] | 276.6915 | 3 | 1603
[5 empty] | 269.4737 | 3 | 1604
[5 empty] | 260.4515 | 3 | 1605
[5 empty] | 246.016 | 3 | 1606
[5 empty] | 227.9716 | 3 | 1607
[5 empty] | 209.9272 | 3 | 1608
[5 empty] | 217.7747 | 3 | 1609
[5 empty] | 210.5193 | 3 | 1610
[5 empty] | 205.0778 | 3 | 1611
[5 empty] | 203.264 | 3 | 1612
[5 empty] | 203.264 | 3 | 1613
[5 empty] | 205.0778 | 3 | 1614
[5 empty] | 230.4715 | 3 | 1615
[5 empty] | 252.2376 | 3 | 1616
[5 empty] | 268.5621 | 3 | 1617
[5 empty] | 270.376 | 3 | 1618
[5 empty] | 270.376 | 3 | 1619
[5 empty] | 268.5621 | 3 | 1620
[5 empty] | 268.5621 | 3 | 1621
[5 empty] | 268.5621 | 3 | 1622
[5 empty] | 264.9344 | 3 | 1623
[5 empty] | 266.7483 | 3 | 1624
[5 empty] | 275.8175 | 3 | 1625
[5 empty] | 277.6313 | 3 | 1626
[5 empty] | 277.6313 | 3 | 1627
[5 empty] | 270.376 | 3 | 1628
[5 empty] | 261.3068 | 3 | 1629
[5 empty] | 246.7961 | 3 | 1630
[5 empty] | 228.6577 | 3 | 1631
[5 empty] | 210.5193 | 3 | 1632
[5 empty] | 220.923 | 3 | 1633
[5 empty] | 213.4797 | 3 | 1634
[5 empty] | 207.8972 | 3 | 1635
[5 empty] | 206.0364 | 3 | 1636
[5 empty] | 206.0364 | 3 | 1637
[5 empty] | 207.8972 | 3 | 1638
[5 empty] | 233.9488 | 3 | 1639
[5 empty] | 256.2788 | 3 | 1640
[5 empty] | 273.0262 | 3 | 1641
[5 empty] | 274.8871 | 3 | 1642
[5 empty] | 274.8871 | 3 | 1643
[5 empty] | 273.0262 | 3 | 1644
[5 empty] | 273.0262 | 3 | 1645
[5 empty] | 273.0262 | 3 | 1646
[5 empty] | 269.3046 | 3 | 1647
[5 empty] | 271.1654 | 3 | 1648
[5 empty] | 280.4695 | 3 | 1649
[5 empty] | 282.3304 | 3 | 1650
[5 empty] | 282.3304 | 3 | 1651
[5 empty] | 274.8871 | 3 | 1652
[5 empty] | 265.5829 | 3 | 1653
[5 empty] | 250.6963 | 3 | 1654
[5 empty] | 232.088 | 3 | 1655
[5 empty] | 213.4797 | 3 | 1656
[5 empty] | 218.4043 | 3 | 1657
[5 empty] | 211.1114 | 3 | 1658
[5 empty] | 205.6417 | 3 | 1659
[5 empty] | 203.8185 | 3 | 1660
[5 empty] | 203.8185 | 3 | 1661
[5 empty] | 205.6417 | 3 | 1662
[5 empty] | 231.167 | 3 | 1663
[5 empty] | 253.0458 | 3 | 1664
[5 empty] | 269.4549 | 3 | 1665
[5 empty] | 271.2782 | 3 | 1666
[5 empty] | 271.2782 | 3 | 1667
[5 empty] | 269.4549 | 3 | 1668
[5 empty] | 269.4549 | 3 | 1669
[5 empty] | 269.4549 | 3 | 1670
[5 empty] | 265.8085 | 3 | 1671
[5 empty] | 267.6317 | 3 | 1672
[5 empty] | 276.7479 | 3 | 1673
[5 empty] | 278.5711 | 3 | 1674
[5 empty] | 278.5711 | 3 | 1675
[5 empty] | 271.2782 | 3 | 1676
[5 empty] | 262.162 | 3 | 1677
[5 empty] | 247.5761 | 3 | 1678
[5 empty] | 229.3438 | 3 | 1679
[5 empty] | 211.1114 | 3 | 1680
[5 empty] | 208.2217 | 3 | 1681
[5 empty] | 201.4382 | 3 | 1682
[5 empty] | 196.3506 | 3 | 1683
[5 empty] | 194.6547 | 3 | 1684
[5 empty] | 194.6547 | 3 | 1685
[5 empty] | 196.3506 | 3 | 1686
[5 empty] | 220.0928 | 3 | 1687
[5 empty] | 240.4432 | 3 | 1688
[5 empty] | 255.706 | 3 | 1689
[5 empty] | 257.4019 | 3 | 1690
[5 empty] | 257.4019 | 3 | 1691
[5 empty] | 255.706 | 3 | 1692
[5 empty] | 255.706 | 3 | 1693
[5 empty] | 255.706 | 3 | 1694
[5 empty] | 252.3143 | 3 | 1695
[5 empty] | 254.0102 | 3 | 1696
[5 empty] | 262.4895 | 3 | 1697
[5 empty] | 264.1854 | 3 | 1698
[5 empty] | 264.1854 | 3 | 1699
[5 empty] | 257.4019 | 3 | 1700
[5 empty] | 248.9226 | 3 | 1701
[5 empty] | 235.3556 | 3 | 1702
[5 empty] | 218.3969 | 3 | 1703
[5 empty] | 201.4382 | 3 | 1704
[5 empty] | 216.774 | 3 | 1705
[5 empty] | 209.4799 | 3 | 1706
[5 empty] | 204.0093 | 3 | 1707
[5 empty] | 202.1858 | 3 | 1708
[5 empty] | 202.1858 | 3 | 1709
[5 empty] | 204.0093 | 3 | 1710
[5 empty] | 229.5386 | 3 | 1711
[5 empty] | 251.4208 | 3 | 1712
[5 empty] | 267.8324 | 3 | 1713
[5 empty] | 269.6559 | 3 | 1714
[5 empty] | 269.6559 | 3 | 1715
[5 empty] | 267.8324 | 3 | 1716
[5 empty] | 267.8324 | 3 | 1717
[5 empty] | 267.8324 | 3 | 1718
[5 empty] | 264.1854 | 3 | 1719
[5 empty] | 266.0089 | 3 | 1720
[5 empty] | 275.1265 | 3 | 1721
[5 empty] | 276.95 | 3 | 1722
[5 empty] | 276.95 | 3 | 1723
[5 empty] | 269.6559 | 3 | 1724
[5 empty] | 260.5384 | 3 | 1725
[5 empty] | 245.9502 | 3 | 1726
[5 empty] | 227.7151 | 3 | 1727
[5 empty] | 209.4799 | 3 | 1728
[5 empty] | 214.3304 | 3 | 1729
[5 empty] | 207.1823 | 3 | 1730
[5 empty] | 201.8211 | 3 | 1731
[5 empty] | 200.0341 | 3 | 1732
[5 empty] | 200.0341 | 3 | 1733
[5 empty] | 201.8211 | 3 | 1734
[5 empty] | 226.8398 | 3 | 1735
[5 empty] | 248.2843 | 3 | 1736
[5 empty] | 264.3677 | 3 | 1737
[5 empty] | 266.1548 | 3 | 1738
[5 empty] | 266.1548 | 3 | 1739
[5 empty] | 264.3677 | 3 | 1740
[5 empty] | 264.3677 | 3 | 1741
[5 empty] | 264.3677 | 3 | 1742
[5 empty] | 260.7936 | 3 | 1743
[5 empty] | 262.5807 | 3 | 1744
[5 empty] | 271.5159 | 3 | 1745
[5 empty] | 273.303 | 3 | 1746
[5 empty] | 273.303 | 3 | 1747
[5 empty] | 266.1548 | 3 | 1748
[5 empty] | 257.2196 | 3 | 1749
[5 empty] | 242.9232 | 3 | 1750
[5 empty] | 225.0527 | 3 | 1751
[5 empty] | 207.1823 | 3 | 1752
[5 empty] | 211.8869 | 3 | 1753
[5 empty] | 204.8846 | 3 | 1754
[5 empty] | 199.6329 | 3 | 1755
[5 empty] | 197.8823 | 3 | 1756
[5 empty] | 197.8823 | 3 | 1757
[5 empty] | 199.6329 | 3 | 1758
[5 empty] | 224.141 | 3 | 1759
[5 empty] | 245.1479 | 3 | 1760
[5 empty] | 260.9031 | 3 | 1761
[5 empty] | 262.6536 | 3 | 1762
[5 empty] | 262.6536 | 3 | 1763
[5 empty] | 260.9031 | 3 | 1764
[5 empty] | 260.9031 | 3 | 1765
[5 empty] | 260.9031 | 3 | 1766
[5 empty] | 257.4019 | 3 | 1767
[5 empty] | 259.1525 | 3 | 1768
[5 empty] | 267.9054 | 3 | 1769
[5 empty] | 269.6559 | 3 | 1770
[5 empty] | 269.6559 | 3 | 1771
[5 empty] | 262.6536 | 3 | 1772
[5 empty] | 253.9008 | 3 | 1773
[5 empty] | 239.8961 | 3 | 1774
[5 empty] | 222.3904 | 3 | 1775
[5 empty] | 204.8846 | 3 | 1776
[5 empty] | 212.4978 | 3 | 1777
[5 empty] | 205.4591 | 3 | 1778
[5 empty] | 200.18 | 3 | 1779
[5 empty] | 198.4203 | 3 | 1780
[5 empty] | 198.4203 | 3 | 1781
[5 empty] | 200.18 | 3 | 1782
[5 empty] | 224.8157 | 3 | 1783
[5 empty] | 245.932 | 3 | 1784
[5 empty] | 261.7692 | 3 | 1785
[5 empty] | 263.5289 | 3 | 1786
[5 empty] | 263.5289 | 3 | 1787
[5 empty] | 261.7692 | 3 | 1788
[5 empty] | 261.7692 | 3 | 1789
[5 empty] | 261.7692 | 3 | 1790
[5 empty] | 258.2498 | 3 | 1791
[5 empty] | 260.0095 | 3 | 1792
[5 empty] | 268.808 | 3 | 1793
[5 empty] | 270.5677 | 3 | 1794
[5 empty] | 270.5677 | 3 | 1795
[5 empty] | 263.5289 | 3 | 1796
[5 empty] | 254.7305 | 3 | 1797
[5 empty] | 240.6529 | 3 | 1798
[5 empty] | 223.056 | 3 | 1799
[5 empty] | 205.4591 | 3 | 1800
[5 empty] | 215.5522 | 3 | 1801
[5 empty] | 208.3311 | 3 | 1802
[5 empty] | 202.9152 | 3 | 1803
[5 empty] | 201.11 | 3 | 1804
[5 empty] | 201.11 | 3 | 1805
[5 empty] | 202.9152 | 3 | 1806
[5 empty] | 228.1892 | 3 | 1807
[5 empty] | 249.8525 | 3 | 1808
[5 empty] | 266.1001 | 3 | 1809
[5 empty] | 267.9054 | 3 | 1810
[5 empty] | 267.9054 | 3 | 1811
[5 empty] | 266.1001 | 3 | 1812
[5 empty] | 266.1001 | 3 | 1813
[5 empty] | 266.1001 | 3 | 1814
[5 empty] | 262.4895 | 3 | 1815
[5 empty] | 264.2948 | 3 | 1816
[5 empty] | 273.3212 | 3 | 1817
[5 empty] | 275.1265 | 3 | 1818
[5 empty] | 275.1265 | 3 | 1819
[5 empty] | 267.9054 | 3 | 1820
[5 empty] | 258.879 | 3 | 1821
[5 empty] | 244.4367 | 3 | 1822
[5 empty] | 226.3839 | 3 | 1823
[5 empty] | 208.3311 | 3 | 1824
[5 empty] | 213.1087 | 3 | 1825
[5 empty] | 206.0334 | 3 | 1826
[5 empty] | 200.727 | 3 | 1827
[5 empty] | 198.9582 | 3 | 1828
[5 empty] | 198.9582 | 3 | 1829
[5 empty] | 200.727 | 3 | 1830
[5 empty] | 225.4904 | 3 | 1831
[5 empty] | 246.7161 | 3 | 1832
[5 empty] | 262.6354 | 3 | 1833
[5 empty] | 264.4042 | 3 | 1834
[5 empty] | 264.4042 | 3 | 1835
[5 empty] | 262.6354 | 3 | 1836
[5 empty] | 262.6354 | 3 | 1837
[5 empty] | 262.6354 | 3 | 1838
[5 empty] | 259.0978 | 3 | 1839
[5 empty] | 260.8666 | 3 | 1840
[5 empty] | 269.7106 | 3 | 1841
[5 empty] | 271.4795 | 3 | 1842
[5 empty] | 271.4795 | 3 | 1843
[5 empty] | 264.4042 | 3 | 1844
[5 empty] | 255.5602 | 3 | 1845
[5 empty] | 241.4097 | 3 | 1846
[5 empty] | 223.7216 | 3 | 1847
[5 empty] | 206.0334 | 3 | 1848
[5 empty] | 211.0282 | 3 | 1849
[5 empty] | 204.1309 | 3 | 1850
[5 empty] | 198.9579 | 3 | 1851
[5 empty] | 197.2336 | 3 | 1852
[5 empty] | 197.2336 | 3 | 1853
[5 empty] | 198.9579 | 3 | 1854
[5 empty] | 223.0985 | 3 | 1855
[5 empty] | 243.7905 | 3 | 1856
[5 empty] | 259.3095 | 3 | 1857
[5 empty] | 261.0338 | 3 | 1858
[5 empty] | 261.0338 | 3 | 1859
[5 empty] | 259.3095 | 3 | 1860
[5 empty] | 259.3095 | 3 | 1861
[5 empty] | 259.3095 | 3 | 1862
[5 empty] | 255.8608 | 3 | 1863
[5 empty] | 257.5852 | 3 | 1864
[5 empty] | 266.2068 | 3 | 1865
[5 empty] | 267.9312 | 3 | 1866
[5 empty] | 267.9312 | 3 | 1867
[5 empty] | 261.0338 | 3 | 1868
[5 empty] | 252.4122 | 3 | 1869
[5 empty] | 238.6175 | 3 | 1870
[5 empty] | 221.3742 | 3 | 1871
[5 empty] | 204.1309 | 3 | 1872
[5 empty] | 219.724 | 3 | 1873
[5 empty] | 212.3075 | 3 | 1874
[5 empty] | 206.7452 | 3 | 1875
[5 empty] | 204.891 | 3 | 1876
[5 empty] | 204.891 | 3 | 1877
[5 empty] | 206.7452 | 3 | 1878
[5 empty] | 232.7029 | 3 | 1879
[5 empty] | 254.9523 | 3 | 1880
[5 empty] | 271.6394 | 3 | 1881
[5 empty] | 273.4935 | 3 | 1882
[5 empty] | 273.4935 | 3 | 1883
[5 empty] | 271.6394 | 3 | 1884
[5 empty] | 271.6394 | 3 | 1885
[5 empty] | 271.6394 | 3 | 1886
[5 empty] | 267.9312 | 3 | 1887
[5 empty] | 269.7853 | 3 | 1888
[5 empty] | 279.0559 | 3 | 1889
[5 empty] | 280.91 | 3 | 1890
[5 empty] | 280.91 | 3 | 1891
[5 empty] | 273.4935 | 3 | 1892
[5 empty] | 264.2229 | 3 | 1893
[5 empty] | 249.3899 | 3 | 1894
[5 empty] | 230.8487 | 3 | 1895
[5 empty] | 212.3075 | 3 | 1896
[5 empty] | 217.2395 | 3 | 1897
[5 empty] | 209.9713 | 3 | 1898
[5 empty] | 204.5202 | 3 | 1899
[5 empty] | 202.7032 | 3 | 1900
[5 empty] | 202.7032 | 3 | 1901
[5 empty] | 204.5202 | 3 | 1902
[5 empty] | 229.9588 | 3 | 1903
[5 empty] | 251.7632 | 3 | 1904
[5 empty] | 268.1166 | 3 | 1905
[5 empty] | 269.9336 | 3 | 1906
[5 empty] | 269.9336 | 3 | 1907
[5 empty] | 268.1166 | 3 | 1908
[5 empty] | 268.1166 | 3 | 1909
[5 empty] | 268.1166 | 3 | 1910
[5 empty] | 264.4825 | 3 | 1911
[5 empty] | 266.2995 | 3 | 1912
[5 empty] | 275.3847 | 3 | 1913
[5 empty] | 277.2018 | 3 | 1914
[5 empty] | 277.2018 | 3 | 1915
[5 empty] | 269.9336 | 3 | 1916
[5 empty] | 260.8484 | 3 | 1917
[5 empty] | 246.3121 | 3 | 1918
[5 empty] | 228.1417 | 3 | 1919
[5 empty] | 209.9713 | 3 | 1920
[5 empty] | 214.755 | 3 | 1921
[5 empty] | 207.6351 | 3 | 1922
[5 empty] | 202.2953 | 3 | 1923
[5 empty] | 200.5153 | 3 | 1924
[5 empty] | 200.5153 | 3 | 1925
[5 empty] | 202.2953 | 3 | 1926
[5 empty] | 227.2147 | 3 | 1927
[5 empty] | 248.5741 | 3 | 1928
[5 empty] | 264.5937 | 3 | 1929
[5 empty] | 266.3737 | 3 | 1930
[5 empty] | 266.3737 | 3 | 1931
[5 empty] | 264.5937 | 3 | 1932
[5 empty] | 264.5937 | 3 | 1933
[5 empty] | 264.5937 | 3 | 1934
[5 empty] | 261.0338 | 3 | 1935
[5 empty] | 262.8138 | 3 | 1936
[5 empty] | 271.7136 | 3 | 1937
[5 empty] | 273.4935 | 3 | 1938
[5 empty] | 273.4935 | 3 | 1939
[5 empty] | 266.3737 | 3 | 1940
[5 empty] | 257.4739 | 3 | 1941
[5 empty] | 243.2343 | 3 | 1942
[5 empty] | 225.4347 | 3 | 1943
[5 empty] | 207.6351 | 3 | 1944
[5 empty] | 215.3761 | 3 | 1945
[5 empty] | 208.2192 | 3 | 1946
[5 empty] | 202.8515 | 3 | 1947
[5 empty] | 201.0623 | 3 | 1948
[5 empty] | 201.0623 | 3 | 1949
[5 empty] | 202.8515 | 3 | 1950
[5 empty] | 227.9007 | 3 | 1951
[5 empty] | 249.3714 | 3 | 1952
[5 empty] | 265.4744 | 3 | 1953
[5 empty] | 267.2637 | 3 | 1954
[5 empty] | 267.2637 | 3 | 1955
[5 empty] | 265.4744 | 3 | 1956
[5 empty] | 265.4744 | 3 | 1957
[5 empty] | 265.4744 | 3 | 1958
[5 empty] | 261.896 | 3 | 1959
[5 empty] | 263.6852 | 3 | 1960
[5 empty] | 272.6313 | 3 | 1961
[5 empty] | 274.4206 | 3 | 1962
[5 empty] | 274.4206 | 3 | 1963
[5 empty] | 267.2637 | 3 | 1964
[5 empty] | 258.3176 | 3 | 1965
[5 empty] | 244.0037 | 3 | 1966
[5 empty] | 226.1115 | 3 | 1967
[5 empty] | 208.2192 | 3 | 1968
[5 empty] | 218.4817 | 3 | 1969
[5 empty] | 211.1394 | 3 | 1970
[5 empty] | 205.6327 | 3 | 1971
[5 empty] | 203.7971 | 3 | 1972
[5 empty] | 203.7971 | 3 | 1973
[5 empty] | 205.6327 | 3 | 1974
[5 empty] | 231.3308 | 3 | 1975
[5 empty] | 253.3578 | 3 | 1976
[5 empty] | 269.878 | 3 | 1977
[5 empty] | 271.7136 | 3 | 1978
[5 empty] | 271.7136 | 3 | 1979
[5 empty] | 269.878 | 3 | 1980
[5 empty] | 269.878 | 3 | 1981
[5 empty] | 269.878 | 3 | 1982
[5 empty] | 266.2068 | 3 | 1983
[5 empty] | 268.0424 | 3 | 1984
[5 empty] | 277.2203 | 3 | 1985
[5 empty] | 279.0559 | 3 | 1986
[5 empty] | 279.0559 | 3 | 1987
[5 empty] | 271.7136 | 3 | 1988
[5 empty] | 262.5357 | 3 | 1989
[5 empty] | 247.851 | 3 | 1990
[5 empty] | 229.4952 | 3 | 1991
[5 empty] | 211.1394 | 3 | 1992
[5 empty] | 215.9972 | 3 | 1993
[5 empty] | 208.8032 | 3 | 1994
[5 empty] | 203.4077 | 3 | 1995
[5 empty] | 201.6092 | 3 | 1996
[5 empty] | 201.6092 | 3 | 1997
[5 empty] | 203.4077 | 3 | 1998
[5 empty] | 228.5867 | 3 | 1999
[5 empty] | 250.1687 | 3 | 2000
[5 empty] | 266.3552 | 3 | 2001
[5 empty] | 268.1536 | 3 | 2002
[5 empty] | 268.1536 | 3 | 2003
[5 empty] | 266.3552 | 3 | 2004
[5 empty] | 266.3552 | 3 | 2005
[5 empty] | 266.3552 | 3 | 2006
[5 empty] | 262.7582 | 3 | 2007
[5 empty] | 264.5567 | 3 | 2008
[5 empty] | 273.5491 | 3 | 2009
[5 empty] | 275.3476 | 3 | 2010
[5 empty] | 275.3476 | 3 | 2011
[5 empty] | 268.1536 | 3 | 2012
[5 empty] | 259.1612 | 3 | 2013
[5 empty] | 244.7732 | 3 | 2014
[5 empty] | 226.7882 | 3 | 2015
[5 empty] | 208.8032 | 3 | 2016
[5 empty] | 205.6491 | 3 | 2017
[5 empty] | 198.9699 | 3 | 2018
[5 empty] | 193.9606 | 3 | 2019
[5 empty] | 192.2908 | 3 | 2020
[5 empty] | 192.2908 | 3 | 2021
[5 empty] | 193.9606 | 3 | 2022
[5 empty] | 217.3375 | 3 | 2023
[5 empty] | 237.3748 | 3 | 2024
[5 empty] | 252.4028 | 3 | 2025
[5 empty] | 254.0726 | 3 | 2026
[5 empty] | 254.0726 | 3 | 2027
[5 empty] | 252.4028 | 3 | 2028
[5 empty] | 252.4028 | 3 | 2029
[5 empty] | 252.4028 | 3 | 2030
[5 empty] | 249.0633 | 3 | 2031
[5 empty] | 250.7331 | 3 | 2032
[5 empty] | 259.082 | 3 | 2033
[5 empty] | 260.7518 | 3 | 2034
[5 empty] | 260.7518 | 3 | 2035
[5 empty] | 254.0726 | 3 | 2036
[5 empty] | 245.7238 | 3 | 2037
[5 empty] | 232.3655 | 3 | 2038
[5 empty] | 215.6677 | 3 | 2039
[5 empty] | 198.9699 | 3 | 2040
[5 empty] | 214.0697 | 3 | 2041
[5 empty] | 206.8879 | 3 | 2042
[5 empty] | 201.5015 | 3 | 2043
[5 empty] | 199.706 | 3 | 2044
[5 empty] | 199.706 | 3 | 2045
[5 empty] | 201.5015 | 3 | 2046
[5 empty] | 226.638 | 3 | 2047
[5 empty] | 248.1835 | 3 | 2048
[5 empty] | 264.3427 | 3 | 2049
[5 empty] | 266.1382 | 3 | 2050
[5 empty] | 266.1382 | 3 | 2051
[5 empty] | 264.3427 | 3 | 2052
[5 empty] | 264.3427 | 3 | 2053
[5 empty] | 264.3427 | 3 | 2054
[5 empty] | 260.7518 | 3 | 2055
[5 empty] | 262.5472 | 3 | 2056
[5 empty] | 271.5245 | 3 | 2057
[5 empty] | 273.32 | 3 | 2058
[5 empty] | 273.32 | 3 | 2059
[5 empty] | 266.1382 | 3 | 2060
[5 empty] | 257.1608 | 3 | 2061
[5 empty] | 242.7971 | 3 | 2062
[5 empty] | 224.8425 | 3 | 2063
[5 empty] | 206.8879 | 3 | 2064
[5 empty] | 211.6638 | 3 | 2065
[5 empty] | 204.6256 | 3 | 2066
[5 empty] | 199.3469 | 3 | 2067
[5 empty] | 197.5874 | 3 | 2068
[5 empty] | 197.5874 | 3 | 2069
[5 empty] | 199.3469 | 3 | 2070
[5 empty] | 223.9807 | 3 | 2071
[5 empty] | 245.0953 | 3 | 2072
[5 empty] | 260.9313 | 3 | 2073
[5 empty] | 262.6909 | 3 | 2074
[5 empty] | 262.6909 | 3 | 2075
[5 empty] | 260.9313 | 3 | 2076
[5 empty] | 260.9313 | 3 | 2077
[5 empty] | 260.9313 | 3 | 2078
[5 empty] | 257.4122 | 3 | 2079
[5 empty] | 259.1718 | 3 | 2080
[5 empty] | 267.9695 | 3 | 2081
[5 empty] | 269.7291 | 3 | 2082
[5 empty] | 269.7291 | 3 | 2083
[5 empty] | 262.6909 | 3 | 2084
[5 empty] | 253.8931 | 3 | 2085
[5 empty] | 239.8167 | 3 | 2086
[5 empty] | 222.2211 | 3 | 2087
[5 empty] | 204.6256 | 3 | 2088
[5 empty] | 209.2579 | 3 | 2089
[5 empty] | 202.3633 | 3 | 2090
[5 empty] | 197.1924 | 3 | 2091
[5 empty] | 195.4688 | 3 | 2092
[5 empty] | 195.4688 | 3 | 2093
[5 empty] | 197.1924 | 3 | 2094
[5 empty] | 221.3234 | 3 | 2095
[5 empty] | 242.0071 | 3 | 2096
[5 empty] | 257.5199 | 3 | 2097
[5 empty] | 259.2436 | 3 | 2098
[5 empty] | 259.2436 | 3 | 2099
[5 empty] | 257.5199 | 3 | 2100
[5 empty] | 257.5199 | 3 | 2101
[5 empty] | 257.5199 | 3 | 2102
[5 empty] | 254.0726 | 3 | 2103
[5 empty] | 255.7963 | 3 | 2104
[5 empty] | 264.4145 | 3 | 2105
[5 empty] | 266.1382 | 3 | 2106
[5 empty] | 266.1382 | 3 | 2107
[5 empty] | 259.2436 | 3 | 2108
[5 empty] | 250.6254 | 3 | 2109
[5 empty] | 236.8362 | 3 | 2110
[5 empty] | 219.5998 | 3 | 2111
[5 empty] | 202.3633 | 3 | 2112
[5 empty] | 209.8594 | 3 | 2113
[5 empty] | 202.9289 | 3 | 2114
[5 empty] | 197.731 | 3 | 2115
[5 empty] | 195.9984 | 3 | 2116
[5 empty] | 195.9984 | 3 | 2117
[5 empty] | 197.731 | 3 | 2118
[5 empty] | 221.9877 | 3 | 2119
[5 empty] | 242.7792 | 3 | 2120
[5 empty] | 258.3728 | 3 | 2121
[5 empty] | 260.1054 | 3 | 2122
[5 empty] | 260.1054 | 3 | 2123
[5 empty] | 258.3728 | 3 | 2124
[5 empty] | 258.3728 | 3 | 2125
[5 empty] | 258.3728 | 3 | 2126
[5 empty] | 254.9075 | 3 | 2127
[5 empty] | 256.6402 | 3 | 2128
[5 empty] | 265.3032 | 3 | 2129
[5 empty] | 267.0359 | 3 | 2130
[5 empty] | 267.0359 | 3 | 2131
[5 empty] | 260.1054 | 3 | 2132
[5 empty] | 251.4423 | 3 | 2133
[5 empty] | 237.5813 | 3 | 2134
[5 empty] | 220.2551 | 3 | 2135
[5 empty] | 202.9289 | 3 | 2136
[5 empty] | 212.8668 | 3 | 2137
[5 empty] | 205.7568 | 3 | 2138
[5 empty] | 200.4242 | 3 | 2139
[5 empty] | 198.6467 | 3 | 2140
[5 empty] | 198.6467 | 3 | 2141
[5 empty] | 200.4242 | 3 | 2142
[5 empty] | 225.3093 | 3 | 2143
[5 empty] | 246.6394 | 3 | 2144
[5 empty] | 262.637 | 3 | 2145
[5 empty] | 264.4145 | 3 | 2146
[5 empty] | 264.4145 | 3 | 2147
[5 empty] | 262.637 | 3 | 2148
[5 empty] | 262.637 | 3 | 2149
[5 empty] | 262.637 | 3 | 2150
[5 empty] | 259.082 | 3 | 2151
[5 empty] | 260.8595 | 3 | 2152
[5 empty] | 269.747 | 3 | 2153
[5 empty] | 271.5245 | 3 | 2154
[5 empty] | 271.5245 | 3 | 2155
[5 empty] | 264.4145 | 3 | 2156
[5 empty] | 255.527 | 3 | 2157
[5 empty] | 241.3069 | 3 | 2158
[5 empty] | 223.5318 | 3 | 2159
[5 empty] | 205.7568 | 3 | 2160
[5 empty] | 210.4609 | 4 | 2161
[5 empty] | 203.4945 | 4 | 2162
[5 empty] | 198.2697 | 4 | 2163
[5 empty] | 196.5281 | 4 | 2164
[5 empty] | 196.5281 | 4 | 2165
[5 empty] | 198.2697 | 4 | 2166
[5 empty] | 222.6521 | 4 | 2167
[5 empty] | 243.5512 | 4 | 2168
[5 empty] | 259.2256 | 4 | 2169
[5 empty] | 260.9672 | 4 | 2170
[5 empty] | 260.9672 | 4 | 2171
[5 empty] | 259.2256 | 4 | 2172
[5 empty] | 259.2256 | 4 | 2173
[5 empty] | 259.2256 | 4 | 2174
[5 empty] | 255.7424 | 4 | 2175
[5 empty] | 257.484 | 4 | 2176
[5 empty] | 266.192 | 4 | 2177
[5 empty] | 267.9336 | 4 | 2178
[5 empty] | 267.9336 | 4 | 2179
[5 empty] | 260.9672 | 4 | 2180
[5 empty] | 252.2592 | 4 | 2181
[5 empty] | 238.3264 | 4 | 2182
[5 empty] | 220.9105 | 4 | 2183
[5 empty] | 203.4945 | 4 | 2184
[5 empty] | 216.4074 | 4 | 2185
[5 empty] | 209.2918 | 4 | 2186
[5 empty] | 203.9551 | 4 | 2187
[5 empty] | 202.1763 | 4 | 2188
[5 empty] | 202.1763 | 4 | 2189
[5 empty] | 203.9551 | 4 | 2190
[5 empty] | 228.8595 | 4 | 2191
[5 empty] | 250.2062 | 4 | 2192
[5 empty] | 266.2161 | 4 | 2193
[5 empty] | 267.995 | 4 | 2194
[5 empty] | 267.995 | 4 | 2195
[5 empty] | 266.2161 | 4 | 2196
[5 empty] | 266.2161 | 4 | 2197
[5 empty] | 266.2161 | 4 | 2198
[5 empty] | 262.6583 | 4 | 2199
[5 empty] | 264.4372 | 4 | 2200
[5 empty] | 273.3316 | 4 | 2201
[5 empty] | 275.1105 | 4 | 2202
[5 empty] | 275.1105 | 4 | 2203
[5 empty] | 267.995 | 4 | 2204
[5 empty] | 259.1006 | 4 | 2205
[5 empty] | 244.8695 | 4 | 2206
[5 empty] | 227.0807 | 4 | 2207
[5 empty] | 209.2918 | 4 | 2208
[5 empty] | 225.3783 | 4 | 2209
[5 empty] | 217.7272 | 4 | 2210
[5 empty] | 211.9888 | 4 | 2211
[5 empty] | 210.076 | 4 | 2212
[5 empty] | 210.076 | 4 | 2213
[5 empty] | 211.9888 | 4 | 2214
[5 empty] | 238.7677 | 4 | 2215
[5 empty] | 261.7211 | 4 | 2216
[5 empty] | 278.9361 | 4 | 2217
[5 empty] | 280.8489 | 4 | 2218
[5 empty] | 280.8489 | 4 | 2219
[5 empty] | 278.9361 | 4 | 2220
[5 empty] | 278.9361 | 4 | 2221
[5 empty] | 278.9361 | 4 | 2222
[5 empty] | 275.1105 | 4 | 2223
[5 empty] | 277.0233 | 4 | 2224
[5 empty] | 286.5872 | 4 | 2225
[5 empty] | 288.5 | 4 | 2226
[5 empty] | 288.5 | 4 | 2227
[5 empty] | 280.8489 | 4 | 2228
[5 empty] | 271.285 | 4 | 2229
[5 empty] | 255.9827 | 4 | 2230
[5 empty] | 236.855 | 4 | 2231
[5 empty] | 217.7272 | 4 | 2232
[5 empty] | 222.8152 | 4 | 2233
[5 empty] | 215.3171 | 4 | 2234
[5 empty] | 209.6935 | 4 | 2235
[5 empty] | 207.819 | 4 | 2236
[5 empty] | 207.819 | 4 | 2237
[5 empty] | 209.6935 | 4 | 2238
[5 empty] | 235.9368 | 4 | 2239
[5 empty] | 258.4311 | 4 | 2240
[5 empty] | 275.3018 | 4 | 2241
[5 empty] | 277.1763 | 4 | 2242
[5 empty] | 277.1763 | 4 | 2243
[5 empty] | 275.3018 | 4 | 2244
[5 empty] | 275.3018 | 4 | 2245
[5 empty] | 275.3018 | 4 | 2246
[5 empty] | 271.5528 | 4 | 2247
[5 empty] | 273.4273 | 4 | 2248
[5 empty] | 282.7999 | 4 | 2249
[5 empty] | 284.6744 | 4 | 2250
[5 empty] | 284.6744 | 4 | 2251
[5 empty] | 277.1763 | 4 | 2252
[5 empty] | 267.8037 | 4 | 2253
[5 empty] | 252.8075 | 4 | 2254
[5 empty] | 234.0623 | 4 | 2255
[5 empty] | 215.3171 | 4 | 2256
[5 empty] | 220.252 | 4 | 2257
[5 empty] | 212.907 | 4 | 2258
[5 empty] | 207.3981 | 4 | 2259
[5 empty] | 205.5619 | 4 | 2260
[5 empty] | 205.5619 | 4 | 2261
[5 empty] | 207.3981 | 4 | 2262
[5 empty] | 233.1059 | 4 | 2263
[5 empty] | 255.1411 | 4 | 2264
[5 empty] | 271.6675 | 4 | 2265
[5 empty] | 273.5038 | 4 | 2266
[5 empty] | 273.5038 | 4 | 2267
[5 empty] | 271.6675 | 4 | 2268
[5 empty] | 271.6675 | 4 | 2269
[5 empty] | 271.6675 | 4 | 2270
[5 empty] | 267.995 | 4 | 2271
[5 empty] | 269.8313 | 4 | 2272
[5 empty] | 279.0126 | 4 | 2273
[5 empty] | 280.8489 | 4 | 2274
[5 empty] | 280.8489 | 4 | 2275
[5 empty] | 273.5038 | 4 | 2276
[5 empty] | 264.3225 | 4 | 2277
[5 empty] | 249.6323 | 4 | 2278
[5 empty] | 231.2696 | 4 | 2279
[5 empty] | 212.907 | 4 | 2280
[5 empty] | 220.8928 | 4 | 2281
[5 empty] | 213.5095 | 4 | 2282
[5 empty] | 207.972 | 4 | 2283
[5 empty] | 206.1262 | 4 | 2284
[5 empty] | 206.1262 | 4 | 2285
[5 empty] | 207.972 | 4 | 2286
[5 empty] | 233.8136 | 4 | 2287
[5 empty] | 255.9636 | 4 | 2288
[5 empty] | 272.5761 | 4 | 2289
[5 empty] | 274.4219 | 4 | 2290
[5 empty] | 274.4219 | 4 | 2291
[5 empty] | 272.5761 | 4 | 2292
[5 empty] | 272.5761 | 4 | 2293
[5 empty] | 272.5761 | 4 | 2294
[5 empty] | 268.8844 | 4 | 2295
[5 empty] | 270.7303 | 4 | 2296
[5 empty] | 279.9594 | 4 | 2297
[5 empty] | 281.8053 | 4 | 2298
[5 empty] | 281.8053 | 4 | 2299
[5 empty] | 274.4219 | 4 | 2300
[5 empty] | 265.1928 | 4 | 2301
[5 empty] | 250.4261 | 4 | 2302
[5 empty] | 231.9678 | 4 | 2303
[5 empty] | 213.5095 | 4 | 2304
[5 empty] | 224.0967 | 4 | 2305
[5 empty] | 216.5221 | 4 | 2306
[5 empty] | 210.8412 | 4 | 2307
[5 empty] | 208.9475 | 4 | 2308
[5 empty] | 208.9475 | 4 | 2309
[5 empty] | 210.8412 | 4 | 2310
[5 empty] | 237.3523 | 4 | 2311
[5 empty] | 260.0761 | 4 | 2312
[5 empty] | 277.119 | 4 | 2313
[5 empty] | 279.0126 | 4 | 2314
[5 empty] | 279.0126 | 4 | 2315
[5 empty] | 277.119 | 4 | 2316
[5 empty] | 277.119 | 4 | 2317
[5 empty] | 277.119 | 4 | 2318
[5 empty] | 273.3317 | 4 | 2319
[5 empty] | 275.2253 | 4 | 2320
[5 empty] | 284.6936 | 4 | 2321
[5 empty] | 286.5872 | 4 | 2322
[5 empty] | 286.5872 | 4 | 2323
[5 empty] | 279.0126 | 4 | 2324
[5 empty] | 269.5444 | 4 | 2325
[5 empty] | 254.3951 | 4 | 2326
[5 empty] | 235.4586 | 4 | 2327
[5 empty] | 216.5221 | 4 | 2328
[5 empty] | 221.5336 | 4 | 2329
[5 empty] | 214.112 | 4 | 2330
[5 empty] | 208.5458 | 4 | 2331
[5 empty] | 206.6904 | 4 | 2332
[5 empty] | 206.6904 | 4 | 2333
[5 empty] | 208.5458 | 4 | 2334
[5 empty] | 234.5214 | 4 | 2335
[5 empty] | 256.7861 | 4 | 2336
[5 empty] | 273.4847 | 4 | 2337
[5 empty] | 275.3401 | 4 | 2338
[5 empty] | 275.3401 | 4 | 2339
[5 empty] | 273.4847 | 4 | 2340
[5 empty] | 273.4847 | 4 | 2341
[5 empty] | 273.4847 | 4 | 2342
[5 empty] | 269.7739 | 4 | 2343
[5 empty] | 271.6293 | 4 | 2344
[5 empty] | 280.9063 | 4 | 2345
[5 empty] | 282.7617 | 4 | 2346
[5 empty] | 282.7617 | 4 | 2347
[5 empty] | 275.3401 | 4 | 2348
[5 empty] | 266.0631 | 4 | 2349
[5 empty] | 251.2199 | 4 | 2350
[5 empty] | 232.666 | 4 | 2351
[5 empty] | 214.112 | 4 | 2352
[5 empty] | 209.625 | 4 | 2353
[5 empty] | 202.7845 | 4 | 2354
[5 empty] | 197.6542 | 4 | 2355
[5 empty] | 195.9441 | 4 | 2356
[5 empty] | 195.9441 | 4 | 2357
[5 empty] | 197.6542 | 4 | 2358
[5 empty] | 221.5956 | 4 | 2359
[5 empty] | 242.1168 | 4 | 2360
[5 empty] | 257.5077 | 4 | 2361
[5 empty] | 259.2179 | 4 | 2362
[5 empty] | 259.2179 | 4 | 2363
[5 empty] | 257.5077 | 4 | 2364
[5 empty] | 257.5077 | 4 | 2365
[5 empty] | 257.5077 | 4 | 2366
[5 empty] | 254.0875 | 4 | 2367
[5 empty] | 255.7977 | 4 | 2368
[5 empty] | 264.3481 | 4 | 2369
[5 empty] | 266.0583 | 4 | 2370
[5 empty] | 266.0583 | 4 | 2371
[5 empty] | 259.2179 | 4 | 2372
[5 empty] | 250.6674 | 4 | 2373
[5 empty] | 236.9866 | 4 | 2374
[5 empty] | 219.8856 | 4 | 2375
[5 empty] | 202.7845 | 4 | 2376
[5 empty] | 218.249 | 4 | 2377
[5 empty] | 210.8937 | 4 | 2378
[5 empty] | 205.3773 | 4 | 2379
[5 empty] | 203.5384 | 4 | 2380
[5 empty] | 203.5384 | 4 | 2381
[5 empty] | 205.3773 | 4 | 2382
[5 empty] | 231.1207 | 4 | 2383
[5 empty] | 253.1865 | 4 | 2384
[5 empty] | 269.7359 | 4 | 2385
[5 empty] | 271.5747 | 4 | 2386
[5 empty] | 271.5747 | 4 | 2387
[5 empty] | 269.7359 | 4 | 2388
[5 empty] | 269.7359 | 4 | 2389
[5 empty] | 269.7359 | 4 | 2390
[5 empty] | 266.0583 | 4 | 2391
[5 empty] | 267.8971 | 4 | 2392
[5 empty] | 277.0912 | 4 | 2393
[5 empty] | 278.93 | 4 | 2394
[5 empty] | 278.93 | 4 | 2395
[5 empty] | 271.5747 | 4 | 2396
[5 empty] | 262.3806 | 4 | 2397
[5 empty] | 247.6701 | 4 | 2398
[5 empty] | 229.2819 | 4 | 2399
[5 empty] | 210.8937 | 4 | 2400
[5 empty] | 215.785 | 4 | 2401
[5 empty] | 208.5768 | 4 | 2402
[5 empty] | 203.1707 | 4 | 2403
[5 empty] | 201.3686 | 4 | 2404
[5 empty] | 201.3686 | 4 | 2405
[5 empty] | 203.1707 | 4 | 2406
[5 empty] | 228.3993 | 4 | 2407
[5 empty] | 250.0238 | 4 | 2408
[5 empty] | 266.2422 | 4 | 2409
[5 empty] | 268.0442 | 4 | 2410
[5 empty] | 268.0442 | 4 | 2411
[5 empty] | 266.2422 | 4 | 2412
[5 empty] | 266.2422 | 4 | 2413
[5 empty] | 266.2422 | 4 | 2414
[5 empty] | 262.6381 | 4 | 2415
[5 empty] | 264.4401 | 4 | 2416
[5 empty] | 273.4503 | 4 | 2417
[5 empty] | 275.2524 | 4 | 2418
[5 empty] | 275.2524 | 4 | 2419
[5 empty] | 268.0442 | 4 | 2420
[5 empty] | 259.034 | 4 | 2421
[5 empty] | 244.6176 | 4 | 2422
[5 empty] | 226.5972 | 4 | 2423
[5 empty] | 208.5768 | 4 | 2424
[5 empty] | 213.3209 | 4 | 2425
[5 empty] | 206.2599 | 4 | 2426
[5 empty] | 200.9641 | 4 | 2427
[5 empty] | 199.1988 | 4 | 2428
[5 empty] | 199.1988 | 4 | 2429
[5 empty] | 200.9641 | 4 | 2430
[5 empty] | 225.6778 | 4 | 2431
[5 empty] | 246.861 | 4 | 2432
[5 empty] | 262.7484 | 4 | 2433
[5 empty] | 264.5137 | 4 | 2434
[5 empty] | 264.5137 | 4 | 2435
[5 empty] | 262.7484 | 4 | 2436
[5 empty] | 262.7484 | 4 | 2437
[5 empty] | 262.7484 | 4 | 2438
[5 empty] | 259.2179 | 4 | 2439
[5 empty] | 260.9831 | 4 | 2440
[5 empty] | 269.8095 | 4 | 2441
[5 empty] | 271.5747 | 4 | 2442
[5 empty] | 271.5747 | 4 | 2443
[5 empty] | 264.5137 | 4 | 2444
[5 empty] | 255.6873 | 4 | 2445
[5 empty] | 241.5652 | 4 | 2446
[5 empty] | 223.9125 | 4 | 2447
[5 empty] | 206.2599 | 4 | 2448
[5 empty] | 213.937 | 4 | 2449
[5 empty] | 206.8391 | 4 | 2450
[5 empty] | 201.5157 | 4 | 2451
[5 empty] | 199.7413 | 4 | 2452
[5 empty] | 199.7413 | 4 | 2453
[5 empty] | 201.5157 | 4 | 2454
[5 empty] | 226.3582 | 4 | 2455
[5 empty] | 247.6517 | 4 | 2456
[5 empty] | 263.6218 | 4 | 2457
[5 empty] | 265.3963 | 4 | 2458
[5 empty] | 265.3963 | 4 | 2459
[5 empty] | 263.6218 | 4 | 2460
[5 empty] | 263.6218 | 4 | 2461
[5 empty] | 263.6218 | 4 | 2462
[5 empty] | 260.0729 | 4 | 2463
[5 empty] | 261.8474 | 4 | 2464
[5 empty] | 270.7197 | 4 | 2465
[5 empty] | 272.4941 | 4 | 2466
[5 empty] | 272.4941 | 4 | 2467
[5 empty] | 265.3963 | 4 | 2468
[5 empty] | 256.524 | 4 | 2469
[5 empty] | 242.3283 | 4 | 2470
[5 empty] | 224.5837 | 4 | 2471
[5 empty] | 206.8391 | 4 | 2472
[5 empty] | 217.017 | 4 | 2473
[5 empty] | 209.7353 | 4 | 2474
[5 empty] | 204.274 | 4 | 2475
[5 empty] | 202.4535 | 4 | 2476
[5 empty] | 202.4535 | 4 | 2477
[5 empty] | 204.274 | 4 | 2478
[5 empty] | 229.76 | 4 | 2479
[5 empty] | 251.6052 | 4 | 2480
[5 empty] | 267.989 | 4 | 2481
[5 empty] | 269.8095 | 4 | 2482
[5 empty] | 269.8095 | 4 | 2483
[5 empty] | 267.989 | 4 | 2484
[5 empty] | 267.989 | 4 | 2485
[5 empty] | 267.989 | 4 | 2486
[5 empty] | 264.3482 | 4 | 2487
[5 empty] | 266.1686 | 4 | 2488
[5 empty] | 275.2708 | 4 | 2489
[5 empty] | 277.0912 | 4 | 2490
[5 empty] | 277.0912 | 4 | 2491
[5 empty] | 269.8095 | 4 | 2492
[5 empty] | 260.7073 | 4 | 2493
[5 empty] | 246.1439 | 4 | 2494
[5 empty] | 227.9396 | 4 | 2495
[5 empty] | 209.7353 | 4 | 2496
[5 empty] | 214.553 | 4 | 2497
[5 empty] | 207.4183 | 4 | 2498
[5 empty] | 202.0674 | 4 | 2499
[5 empty] | 200.2837 | 4 | 2500
[5 empty] | 200.2837 | 4 | 2501
[5 empty] | 202.0674 | 4 | 2502
[5 empty] | 227.0385 | 4 | 2503
[5 empty] | 248.4424 | 4 | 2504
[5 empty] | 264.4953 | 4 | 2505
[5 empty] | 266.2789 | 4 | 2506
[5 empty] | 266.2789 | 4 | 2507
[5 empty] | 264.4953 | 4 | 2508
[5 empty] | 264.4953 | 4 | 2509
[5 empty] | 264.4953 | 4 | 2510
[5 empty] | 260.928 | 4 | 2511
[5 empty] | 262.7116 | 4 | 2512
[5 empty] | 271.6299 | 4 | 2513
[5 empty] | 273.4135 | 4 | 2514
[5 empty] | 273.4135 | 4 | 2515
[5 empty] | 266.2789 | 4 | 2516
[5 empty] | 257.3607 | 4 | 2517
[5 empty] | 243.0914 | 4 | 2518
[5 empty] | 225.2549 | 4 | 2519
[5 empty] | 207.4183 | 4 | 2520
[5 empty] | 228.1012 | 4 | 2521
[5 empty] | 220.5113 | 4 | 2522
[5 empty] | 214.8188 | 4 | 2523
[5 empty] | 212.9214 | 4 | 2524
[5 empty] | 212.9214 | 4 | 2525
[5 empty] | 214.8188 | 4 | 2526
[5 empty] | 241.3835 | 4 | 2527
[5 empty] | 264.1532 | 4 | 2528
[5 empty] | 281.2305 | 4 | 2529
[5 empty] | 283.128 | 4 | 2530
[5 empty] | 283.128 | 4 | 2531
[5 empty] | 281.2305 | 4 | 2532
[5 empty] | 281.2305 | 4 | 2533
[5 empty] | 281.2305 | 4 | 2534
[5 empty] | 277.4355 | 4 | 2535
[5 empty] | 279.333 | 4 | 2536
[5 empty] | 288.8204 | 4 | 2537
[5 empty] | 290.7179 | 4 | 2538
[5 empty] | 290.7179 | 4 | 2539
[5 empty] | 283.128 | 4 | 2540
[5 empty] | 273.6407 | 4 | 2541
[5 empty] | 258.4608 | 4 | 2542
[5 empty] | 239.4861 | 4 | 2543
[5 empty] | 220.5113 | 4 | 2544
[5 empty] | 237.6702 | 4 | 2545
[5 empty] | 229.509 | 4 | 2546
[5 empty] | 223.3881 | 4 | 2547
[5 empty] | 221.3478 | 4 | 2548
[5 empty] | 221.3478 | 4 | 2549
[5 empty] | 223.3881 | 4 | 2550
[5 empty] | 251.9522 | 4 | 2551
[5 empty] | 276.4358 | 4 | 2552
[5 empty] | 294.7985 | 4 | 2553
[5 empty] | 296.8388 | 4 | 2554
[5 empty] | 296.8388 | 4 | 2555
[5 empty] | 294.7985 | 4 | 2556
[5 empty] | 294.7985 | 4 | 2557
[5 empty] | 294.7985 | 4 | 2558
[5 empty] | 290.7179 | 4 | 2559
[5 empty] | 292.7582 | 4 | 2560
[5 empty] | 302.9597 | 4 | 2561
[5 empty] | 305 | 4 | 2562
[5 empty] | 305 | 4 | 2563
[5 empty] | 296.8388 | 4 | 2564
[5 empty] | 286.6373 | 4 | 2565
[5 empty] | 270.3149 | 4 | 2566
[5 empty] | 249.9119 | 4 | 2567
[5 empty] | 229.509 | 4 | 2568
[5 empty] | 234.9362 | 4 | 2569
[5 empty] | 226.9382 | 4 | 2570
[5 empty] | 220.9397 | 4 | 2571
[5 empty] | 218.9402 | 4 | 2572
[5 empty] | 218.9402 | 4 | 2573
[5 empty] | 220.9397 | 4 | 2574
[5 empty] | 248.9326 | 4 | 2575
[5 empty] | 272.9265 | 4 | 2576
[5 empty] | 290.9219 | 4 | 2577
[5 empty] | 292.9214 | 4 | 2578
[5 empty] | 292.9214 | 4 | 2579
[5 empty] | 290.9219 | 4 | 2580
[5 empty] | 290.9219 | 4 | 2581
[5 empty] | 290.9219 | 4 | 2582
[5 empty] | 286.923 | 4 | 2583
[5 empty] | 288.9225 | 4 | 2584
[5 empty] | 298.9199 | 4 | 2585
[5 empty] | 300.9194 | 4 | 2586
[5 empty] | 300.9194 | 4 | 2587
[5 empty] | 292.9214 | 4 | 2588
[5 empty] | 282.924 | 4 | 2589
[5 empty] | 266.928 | 4 | 2590
[5 empty] | 246.9331 | 4 | 2591
[5 empty] | 226.9382 | 4 | 2592
[5 empty] | 232.2022 | 4 | 2593
[5 empty] | 224.3674 | 4 | 2594
[5 empty] | 218.4914 | 4 | 2595
[5 empty] | 216.5327 | 4 | 2596
[5 empty] | 216.5327 | 4 | 2597
[5 empty] | 218.4914 | 4 | 2598
[5 empty] | 245.913 | 4 | 2599
[5 empty] | 269.4172 | 4 | 2600
[5 empty] | 287.0454 | 4 | 2601
[5 empty] | 289.0041 | 4 | 2602
[5 empty] | 289.0041 | 4 | 2603
[5 empty] | 287.0454 | 4 | 2604
[5 empty] | 287.0454 | 4 | 2605
[5 empty] | 287.0454 | 4 | 2606
[5 empty] | 283.128 | 4 | 2607
[5 empty] | 285.0867 | 4 | 2608
[5 empty] | 294.8801 | 4 | 2609
[5 empty] | 296.8388 | 4 | 2610
[5 empty] | 296.8388 | 4 | 2611
[5 empty] | 289.0041 | 4 | 2612
[5 empty] | 279.2106 | 4 | 2613
[5 empty] | 263.5411 | 4 | 2614
[5 empty] | 243.9543 | 4 | 2615
[5 empty] | 224.3674 | 4 | 2616
[5 empty] | 232.8857 | 4 | 2617
[5 empty] | 225.0101 | 4 | 2618
[5 empty] | 219.1034 | 4 | 2619
[5 empty] | 217.1346 | 4 | 2620
[5 empty] | 217.1346 | 4 | 2621
[5 empty] | 219.1034 | 4 | 2622
[5 empty] | 246.6679 | 4 | 2623
[5 empty] | 270.2945 | 4 | 2624
[5 empty] | 288.0145 | 4 | 2625
[5 empty] | 289.9834 | 4 | 2626
[5 empty] | 289.9834 | 4 | 2627
[5 empty] | 288.0145 | 4 | 2628
[5 empty] | 288.0145 | 4 | 2629
[5 empty] | 288.0145 | 4 | 2630
[5 empty] | 284.0767 | 4 | 2631
[5 empty] | 286.0456 | 4 | 2632
[5 empty] | 295.8901 | 4 | 2633
[5 empty] | 297.859 | 4 | 2634
[5 empty] | 297.859 | 4 | 2635
[5 empty] | 289.9834 | 4 | 2636
[5 empty] | 280.139 | 4 | 2637
[5 empty] | 264.3879 | 4 | 2638
[5 empty] | 244.699 | 4 | 2639
[5 empty] | 225.0101 | 4 | 2640
[5 empty] | 236.3032 | 4 | 2641
[5 empty] | 228.2236 | 4 | 2642
[5 empty] | 222.1639 | 4 | 2643
[5 empty] | 220.144 | 4 | 2644
[5 empty] | 220.144 | 4 | 2645
[5 empty] | 222.1639 | 4 | 2646
[5 empty] | 250.4424 | 4 | 2647
[5 empty] | 274.6812 | 4 | 2648
[5 empty] | 292.8602 | 4 | 2649
[5 empty] | 294.8801 | 4 | 2650
[5 empty] | 294.8801 | 4 | 2651
[5 empty] | 292.8602 | 4 | 2652
[5 empty] | 292.8602 | 4 | 2653
[5 empty] | 292.8602 | 4 | 2654
[5 empty] | 288.8204 | 4 | 2655
[5 empty] | 290.8403 | 4 | 2656
[5 empty] | 300.9398 | 4 | 2657
[5 empty] | 302.9597 | 4 | 2658
[5 empty] | 302.9597 | 4 | 2659
[5 empty] | 294.8801 | 4 | 2660
[5 empty] | 284.7806 | 4 | 2661
[5 empty] | 268.6215 | 4 | 2662
[5 empty] | 248.4225 | 4 | 2663
[5 empty] | 228.2236 | 4 | 2664
[5 empty] | 233.5692 | 4 | 2665
[5 empty] | 225.6528 | 4 | 2666
[5 empty] | 219.7155 | 4 | 2667
[5 empty] | 217.7364 | 4 | 2668
[5 empty] | 217.7364 | 4 | 2669
[5 empty] | 219.7155 | 4 | 2670
[5 empty] | 247.4228 | 4 | 2671
[5 empty] | 271.1719 | 4 | 2672
[5 empty] | 288.9837 | 4 | 2673
[5 empty] | 290.9627 | 4 | 2674
[5 empty] | 290.9627 | 4 | 2675
[5 empty] | 288.9837 | 4 | 2676
[5 empty] | 288.9837 | 4 | 2677
[5 empty] | 288.9837 | 4 | 2678
[5 empty] | 285.0255 | 4 | 2679
[5 empty] | 287.0046 | 4 | 2680
[5 empty] | 296.9 | 4 | 2681
[5 empty] | 298.8791 | 4 | 2682
[5 empty] | 298.8791 | 4 | 2683
[5 empty] | 290.9627 | 4 | 2684
[5 empty] | 281.0673 | 4 | 2685
[5 empty] | 265.2346 | 4 | 2686
[5 empty] | 245.4437 | 4 | 2687
[5 empty] | 225.6528 | 4 | 2688
[5 empty] | 217.3429 | 4 | 2689
[5 empty] | 210.1894 | 4 | 2690
[5 empty] | 204.8242 | 4 | 2691
[5 empty] | 203.0359 | 4 | 2692
[5 empty] | 203.0359 | 4 | 2693
[5 empty] | 204.8242 | 4 | 2694
[5 empty] | 229.8615 | 4 | 2695
[5 empty] | 251.3219 | 4 | 2696
[5 empty] | 267.4172 | 4 | 2697
[5 empty] | 269.2056 | 4 | 2698
[5 empty] | 269.2056 | 4 | 2699
[5 empty] | 267.4172 | 4 | 2700
[5 empty] | 267.4172 | 4 | 2701
[5 empty] | 267.4172 | 4 | 2702
[5 empty] | 263.8405 | 4 | 2703
[5 empty] | 265.6289 | 4 | 2704
[5 empty] | 274.5707 | 4 | 2705
[5 empty] | 276.3591 | 4 | 2706
[5 empty] | 276.3591 | 4 | 2707
[5 empty] | 269.2056 | 4 | 2708
[5 empty] | 260.2638 | 4 | 2709
[5 empty] | 245.9568 | 4 | 2710
[5 empty] | 228.0731 | 4 | 2711
[5 empty] | 210.1894 | 4 | 2712
[5 empty] | 226.3616 | 4 | 2713
[5 empty] | 218.6697 | 4 | 2714
[5 empty] | 212.9008 | 4 | 2715
[5 empty] | 210.9778 | 4 | 2716
[5 empty] | 210.9778 | 4 | 2717
[5 empty] | 212.9008 | 4 | 2718
[5 empty] | 239.8225 | 4 | 2719
[5 empty] | 262.8983 | 4 | 2720
[5 empty] | 280.2051 | 4 | 2721
[5 empty] | 282.1281 | 4 | 2722
[5 empty] | 282.1281 | 4 | 2723
[5 empty] | 280.2051 | 4 | 2724
[5 empty] | 280.2051 | 4 | 2725
[5 empty] | 280.2051 | 4 | 2726
[5 empty] | 276.3591 | 4 | 2727
[5 empty] | 278.2821 | 4 | 2728
[5 empty] | 287.897 | 4 | 2729
[5 empty] | 289.82 | 4 | 2730
[5 empty] | 289.82 | 4 | 2731
[5 empty] | 282.1281 | 4 | 2732
[5 empty] | 272.5132 | 4 | 2733
[5 empty] | 257.1293 | 4 | 2734
[5 empty] | 237.8995 | 4 | 2735
[5 empty] | 218.6697 | 4 | 2736
[5 empty] | 223.7848 | 4 | 2737
[5 empty] | 216.2467 | 4 | 2738
[5 empty] | 210.5932 | 4 | 2739
[5 empty] | 208.7087 | 4 | 2740
[5 empty] | 208.7087 | 4 | 2741
[5 empty] | 210.5932 | 4 | 2742
[5 empty] | 236.9765 | 4 | 2743
[5 empty] | 259.5907 | 4 | 2744
[5 empty] | 276.5514 | 4 | 2745
[5 empty] | 278.436 | 4 | 2746
[5 empty] | 278.436 | 4 | 2747
[5 empty] | 276.5514 | 4 | 2748
[5 empty] | 276.5514 | 4 | 2749
[5 empty] | 276.5514 | 4 | 2750
[5 empty] | 272.7824 | 4 | 2751
[5 empty] | 274.6669 | 4 | 2752
[5 empty] | 284.0895 | 4 | 2753
[5 empty] | 285.974 | 4 | 2754
[5 empty] | 285.974 | 4 | 2755
[5 empty] | 278.436 | 4 | 2756
[5 empty] | 269.0133 | 4 | 2757
[5 empty] | 253.9372 | 4 | 2758
[5 empty] | 235.092 | 4 | 2759
[5 empty] | 216.2467 | 4 | 2760
[5 empty] | 221.208 | 4 | 2761
[5 empty] | 213.8238 | 4 | 2762
[5 empty] | 208.2856 | 4 | 2763
[5 empty] | 206.4395 | 4 | 2764
[5 empty] | 206.4395 | 4 | 2765
[5 empty] | 208.2856 | 4 | 2766
[5 empty] | 234.1305 | 4 | 2767
[5 empty] | 256.2832 | 4 | 2768
[5 empty] | 272.8978 | 4 | 2769
[5 empty] | 274.7438 | 4 | 2770
[5 empty] | 274.7438 | 4 | 2771
[5 empty] | 272.8978 | 4 | 2772
[5 empty] | 272.8978 | 4 | 2773
[5 empty] | 272.8978 | 4 | 2774
[5 empty] | 269.2056 | 4 | 2775
[5 empty] | 271.0517 | 4 | 2776
[5 empty] | 280.282 | 4 | 2777
[5 empty] | 282.1281 | 4 | 2778
[5 empty] | 282.1281 | 4 | 2779
[5 empty] | 274.7438 | 4 | 2780
[5 empty] | 265.5135 | 4 | 2781
[5 empty] | 250.745 | 4 | 2782
[5 empty] | 232.2844 | 4 | 2783
[5 empty] | 213.8238 | 4 | 2784
[5 empty] | 221.8523 | 4 | 2785
[5 empty] | 214.4295 | 4 | 2786
[5 empty] | 208.8625 | 4 | 2787
[5 empty] | 207.0068 | 4 | 2788
[5 empty] | 207.0068 | 4 | 2789
[5 empty] | 208.8625 | 4 | 2790
[5 empty] | 234.842 | 4 | 2791
[5 empty] | 257.1101 | 4 | 2792
[5 empty] | 273.8112 | 4 | 2793
[5 empty] | 275.6669 | 4 | 2794
[5 empty] | 275.6669 | 4 | 2795
[5 empty] | 273.8112 | 4 | 2796
[5 empty] | 273.8112 | 4 | 2797
[5 empty] | 273.8112 | 4 | 2798
[5 empty] | 270.0998 | 4 | 2799
[5 empty] | 271.9555 | 4 | 2800
[5 empty] | 281.2339 | 4 | 2801
[5 empty] | 283.0896 | 4 | 2802
[5 empty] | 283.0896 | 4 | 2803
[5 empty] | 275.6669 | 4 | 2804
[5 empty] | 266.3885 | 4 | 2805
[5 empty] | 251.5431 | 4 | 2806
[5 empty] | 232.9863 | 4 | 2807
[5 empty] | 214.4295 | 4 | 2808
[5 empty] | 225.0732 | 4 | 2809
[5 empty] | 217.4582 | 4 | 2810
[5 empty] | 211.747 | 4 | 2811
[5 empty] | 209.8432 | 4 | 2812
[5 empty] | 209.8432 | 4 | 2813
[5 empty] | 211.747 | 4 | 2814
[5 empty] | 238.3995 | 4 | 2815
[5 empty] | 261.2445 | 4 | 2816
[5 empty] | 278.3783 | 4 | 2817
[5 empty] | 280.282 | 4 | 2818
[5 empty] | 280.282 | 4 | 2819
[5 empty] | 278.3783 | 4 | 2820
[5 empty] | 278.3783 | 4 | 2821
[5 empty] | 278.3783 | 4 | 2822
[5 empty] | 274.5708 | 4 | 2823
[5 empty] | 276.4745 | 4 | 2824
[5 empty] | 285.9933 | 4 | 2825
[5 empty] | 287.897 | 4 | 2826
[5 empty] | 287.897 | 4 | 2827
[5 empty] | 280.282 | 4 | 2828
[5 empty] | 270.7633 | 4 | 2829
[5 empty] | 255.5332 | 4 | 2830
[5 empty] | 236.4957 | 4 | 2831
[5 empty] | 217.4582 | 4 | 2832
[5 empty] | 222.4964 | 4 | 2833
[5 empty] | 215.0353 | 4 | 2834
[5 empty] | 209.4394 | 4 | 2835
[5 empty] | 207.5741 | 4 | 2836
[5 empty] | 207.5741 | 4 | 2837
[5 empty] | 209.4394 | 4 | 2838
[5 empty] | 235.5535 | 4 | 2839
[5 empty] | 257.937 | 4 | 2840
[5 empty] | 274.7246 | 4 | 2841
[5 empty] | 276.5899 | 4 | 2842
[5 empty] | 276.5899 | 4 | 2843
[5 empty] | 274.7246 | 4 | 2844
[5 empty] | 274.7246 | 4 | 2845
[5 empty] | 274.7246 | 4 | 2846
[5 empty] | 270.994 | 4 | 2847
[5 empty] | 272.8593 | 4 | 2848
[5 empty] | 282.1858 | 4 | 2849
[5 empty] | 284.0511 | 4 | 2850
[5 empty] | 284.0511 | 4 | 2851
[5 empty] | 276.5899 | 4 | 2852
[5 empty] | 267.2634 | 4 | 2853
[5 empty] | 252.3411 | 4 | 2854
[5 empty] | 233.6882 | 4 | 2855
[5 empty] | 215.0353 | 4 | 2856
[5 empty] | 241.1983 | 4 | 2857
[5 empty] | 233.0771 | 4 | 2858
[5 empty] | 226.9861 | 4 | 2859
[5 empty] | 224.9559 | 4 | 2860
[5 empty] | 224.9559 | 4 | 2861
[5 empty] | 226.9861 | 4 | 2862
[5 empty] | 255.4103 | 4 | 2863
[5 empty] | 279.774 | 4 | 2864
[5 empty] | 298.0466 | 4 | 2865
[5 empty] | 300.077 | 4 | 2866
[5 empty] | 300.077 | 4 | 2867
[5 empty] | 298.0466 | 4 | 2868
[5 empty] | 298.0466 | 4 | 2869
[5 empty] | 298.0466 | 4 | 2870
[5 empty] | 293.986 | 4 | 2871
[5 empty] | 296.0164 | 4 | 2872
[5 empty] | 306.1678 | 4 | 2873
[5 empty] | 308.1982 | 4 | 2874
[5 empty] | 308.1982 | 4 | 2875
[5 empty] | 300.077 | 4 | 2876
[5 empty] | 289.9255 | 4 | 2877
[5 empty] | 273.6831 | 4 | 2878
[5 empty] | 253.3801 | 4 | 2879
[5 empty] | 233.0771 | 4 | 2880
[5 empty] | 251.4371 | 5 | 2881
[5 empty] | 242.7046 | 5 | 2882
[5 empty] | 236.1552 | 5 | 2883
[5 empty] | 233.9721 | 5 | 2884
[5 empty] | 233.9721 | 5 | 2885
[5 empty] | 236.1552 | 5 | 2886
[5 empty] | 266.7189 | 5 | 2887
[5 empty] | 292.9163 | 5 | 2888
[5 empty] | 312.5644 | 5 | 2889
[5 empty] | 314.7475 | 5 | 2890
[5 empty] | 314.7475 | 5 | 2891
[5 empty] | 312.5644 | 5 | 2892
[5 empty] | 312.5644 | 5 | 2893
[5 empty] | 312.5644 | 5 | 2894
[5 empty] | 308.1982 | 5 | 2895
[5 empty] | 310.3813 | 5 | 2896
[5 empty] | 321.2969 | 5 | 2897
[5 empty] | 323.48 | 5 | 2898
[5 empty] | 323.48 | 5 | 2899
[5 empty] | 314.7475 | 5 | 2900
[5 empty] | 303.8319 | 5 | 2901
[5 empty] | 286.367 | 5 | 2902
[5 empty] | 264.5358 | 5 | 2903
[5 empty] | 242.7046 | 5 | 2904
[5 empty] | 248.5117 | 5 | 2905
[5 empty] | 239.9539 | 5 | 2906
[5 empty] | 233.5355 | 5 | 2907
[5 empty] | 231.396 | 5 | 2908
[5 empty] | 231.396 | 5 | 2909
[5 empty] | 233.5355 | 5 | 2910
[5 empty] | 263.4879 | 5 | 2911
[5 empty] | 289.1614 | 5 | 2912
[5 empty] | 308.4165 | 5 | 2913
[5 empty] | 310.5559 | 5 | 2914
[5 empty] | 310.5559 | 5 | 2915
[5 empty] | 308.4165 | 5 | 2916
[5 empty] | 308.4165 | 5 | 2917
[5 empty] | 308.4165 | 5 | 2918
[5 empty] | 304.1376 | 5 | 2919
[5 empty] | 306.277 | 5 | 2920
[5 empty] | 316.9743 | 5 | 2921
[5 empty] | 319.1138 | 5 | 2922
[5 empty] | 319.1138 | 5 | 2923
[5 empty] | 310.5559 | 5 | 2924
[5 empty] | 299.8587 | 5 | 2925
[5 empty] | 282.743 | 5 | 2926
[5 empty] | 261.3484 | 5 | 2927
[5 empty] | 239.9539 | 5 | 2928
[5 empty] | 245.5863 | 5 | 2929
[5 empty] | 237.2031 | 5 | 2930
[5 empty] | 230.9158 | 5 | 2931
[5 empty] | 228.82 | 5 | 2932
[5 empty] | 228.82 | 5 | 2933
[5 empty] | 230.9158 | 5 | 2934
[5 empty] | 260.2569 | 5 | 2935
[5 empty] | 285.4064 | 5 | 2936
[5 empty] | 304.2686 | 5 | 2937
[5 empty] | 306.3643 | 5 | 2938
[5 empty] | 306.3643 | 5 | 2939
[5 empty] | 304.2686 | 5 | 2940
[5 empty] | 304.2686 | 5 | 2941
[5 empty] | 304.2686 | 5 | 2942
[5 empty] | 300.077 | 5 | 2943
[5 empty] | 302.1728 | 5 | 2944
[5 empty] | 312.6517 | 5 | 2945
[5 empty] | 314.7475 | 5 | 2946
[5 empty] | 314.7475 | 5 | 2947
[5 empty] | 306.3643 | 5 | 2948
[5 empty] | 295.8854 | 5 | 2949
[5 empty] | 279.119 | 5 | 2950
[5 empty] | 258.1611 | 5 | 2951
[5 empty] | 237.2031 | 5 | 2952
[5 empty] | 246.3177 | 5 | 2953
[5 empty] | 237.8908 | 5 | 2954
[5 empty] | 231.5707 | 5 | 2955
[5 empty] | 229.464 | 5 | 2956
[5 empty] | 229.464 | 5 | 2957
[5 empty] | 231.5707 | 5 | 2958
[5 empty] | 261.0646 | 5 | 2959
[5 empty] | 286.3451 | 5 | 2960
[5 empty] | 305.3055 | 5 | 2961
[5 empty] | 307.4122 | 5 | 2962
[5 empty] | 307.4122 | 5 | 2963
[5 empty] | 305.3055 | 5 | 2964
[5 empty] | 305.3055 | 5 | 2965
[5 empty] | 305.3055 | 5 | 2966
[5 empty] | 301.0921 | 5 | 2967
[5 empty] | 303.1988 | 5 | 2968
[5 empty] | 313.7324 | 5 | 2969
[5 empty] | 315.8391 | 5 | 2970
[5 empty] | 315.8391 | 5 | 2971
[5 empty] | 307.4122 | 5 | 2972
[5 empty] | 296.8787 | 5 | 2973
[5 empty] | 280.025 | 5 | 2974
[5 empty] | 258.9579 | 5 | 2975
[5 empty] | 237.8908 | 5 | 2976
[5 empty] | 249.9744 | 5 | 2977
[5 empty] | 241.3292 | 5 | 2978
[5 empty] | 234.8454 | 5 | 2979
[5 empty] | 232.6841 | 5 | 2980
[5 empty] | 232.6841 | 5 | 2981
[5 empty] | 234.8454 | 5 | 2982
[5 empty] | 265.1034 | 5 | 2983
[5 empty] | 291.0389 | 5 | 2984
[5 empty] | 310.4904 | 5 | 2985
[5 empty] | 312.6517 | 5 | 2986
[5 empty] | 312.6517 | 5 | 2987
[5 empty] | 310.4904 | 5 | 2988
[5 empty] | 310.4904 | 5 | 2989
[5 empty] | 310.4904 | 5 | 2990
[5 empty] | 306.1679 | 5 | 2991
[5 empty] | 308.3292 | 5 | 2992
[5 empty] | 319.1356 | 5 | 2993
[5 empty] | 321.2969 | 5 | 2994
[5 empty] | 321.2969 | 5 | 2995
[5 empty] | 312.6517 | 5 | 2996
[5 empty] | 301.8453 | 5 | 2997
[5 empty] | 284.555 | 5 | 2998
[5 empty] | 262.9421 | 5 | 2999
[5 empty] | 241.3292 | 5 | 3000
[5 empty] | 247.049 | 5 | 3001
[5 empty] | 238.5785 | 5 | 3002
[5 empty] | 232.2256 | 5 | 3003
[5 empty] | 230.108 | 5 | 3004
[5 empty] | 230.108 | 5 | 3005
[5 empty] | 232.2256 | 5 | 3006
[5 empty] | 261.8724 | 5 | 3007
[5 empty] | 287.2839 | 5 | 3008
[5 empty] | 306.3425 | 5 | 3009
[5 empty] | 308.4601 | 5 | 3010
[5 empty] | 308.4601 | 5 | 3011
[5 empty] | 306.3425 | 5 | 3012
[5 empty] | 306.3425 | 5 | 3013
[5 empty] | 306.3425 | 5 | 3014
[5 empty] | 302.1073 | 5 | 3015
[5 empty] | 304.2249 | 5 | 3016
[5 empty] | 314.813 | 5 | 3017
[5 empty] | 316.9306 | 5 | 3018
[5 empty] | 316.9306 | 5 | 3019
[5 empty] | 308.4601 | 5 | 3020
[5 empty] | 297.872 | 5 | 3021
[5 empty] | 280.931 | 5 | 3022
[5 empty] | 259.7548 | 5 | 3023
[5 empty] | 238.5785 | 5 | 3024
[5 empty] | 246.8113 | 5 | 3025
[5 empty] | 238.4624 | 5 | 3026
[5 empty] | 232.2007 | 5 | 3027
[5 empty] | 230.1135 | 5 | 3028
[5 empty] | 230.1135 | 5 | 3029
[5 empty] | 232.2007 | 5 | 3030
[5 empty] | 261.4219 | 5 | 3031
[5 empty] | 286.4686 | 5 | 3032
[5 empty] | 305.2535 | 5 | 3033
[5 empty] | 307.3408 | 5 | 3034
[5 empty] | 307.3408 | 5 | 3035
[5 empty] | 305.2535 | 5 | 3036
[5 empty] | 305.2535 | 5 | 3037
[5 empty] | 305.2535 | 5 | 3038
[5 empty] | 301.0791 | 5 | 3039
[5 empty] | 303.1664 | 5 | 3040
[5 empty] | 313.6024 | 5 | 3041
[5 empty] | 315.6897 | 5 | 3042
[5 empty] | 315.6897 | 5 | 3043
[5 empty] | 307.3408 | 5 | 3044
[5 empty] | 296.9047 | 5 | 3045
[5 empty] | 280.2069 | 5 | 3046
[5 empty] | 259.3347 | 5 | 3047
[5 empty] | 238.4624 | 5 | 3048
[5 empty] | 257.3372 | 5 | 3049
[5 empty] | 248.3599 | 5 | 3050
[5 empty] | 241.6269 | 5 | 3051
[5 empty] | 239.3826 | 5 | 3052
[5 empty] | 239.3826 | 5 | 3053
[5 empty] | 241.6269 | 5 | 3054
[5 empty] | 273.0475 | 5 | 3055
[5 empty] | 299.9794 | 5 | 3056
[5 empty] | 320.1784 | 5 | 3057
[5 empty] | 322.4227 | 5 | 3058
[5 empty] | 322.4227 | 5 | 3059
[5 empty] | 320.1784 | 5 | 3060
[5 empty] | 320.1784 | 5 | 3061
[5 empty] | 320.1784 | 5 | 3062
[5 empty] | 315.6897 | 5 | 3063
[5 empty] | 317.934 | 5 | 3064
[5 empty] | 329.1557 | 5 | 3065
[5 empty] | 331.4 | 5 | 3066
[5 empty] | 331.4 | 5 | 3067
[5 empty] | 322.4227 | 5 | 3068
[5 empty] | 311.201 | 5 | 3069
[5 empty] | 293.2464 | 5 | 3070
[5 empty] | 270.8031 | 5 | 3071
[5 empty] | 248.3599 | 5 | 3072
[5 empty] | 254.3298 | 5 | 3073
[5 empty] | 245.532 | 5 | 3074
[5 empty] | 238.9337 | 5 | 3075
[5 empty] | 236.7342 | 5 | 3076
[5 empty] | 236.7342 | 5 | 3077
[5 empty] | 238.9337 | 5 | 3078
[5 empty] | 269.7259 | 5 | 3079
[5 empty] | 296.1192 | 5 | 3080
[5 empty] | 315.9141 | 5 | 3081
[5 empty] | 318.1136 | 5 | 3082
[5 empty] | 318.1136 | 5 | 3083
[5 empty] | 315.9141 | 5 | 3084
[5 empty] | 315.9141 | 5 | 3085
[5 empty] | 315.9141 | 5 | 3086
[5 empty] | 311.5153 | 5 | 3087
[5 empty] | 313.7147 | 5 | 3088
[5 empty] | 324.7119 | 5 | 3089
[5 empty] | 326.9113 | 5 | 3090
[5 empty] | 326.9113 | 5 | 3091
[5 empty] | 318.1136 | 5 | 3092
[5 empty] | 307.1164 | 5 | 3093
[5 empty] | 289.5208 | 5 | 3094
[5 empty] | 267.5264 | 5 | 3095
[5 empty] | 245.532 | 5 | 3096
[5 empty] | 251.3224 | 5 | 3097
[5 empty] | 242.7042 | 5 | 3098
[5 empty] | 236.2405 | 5 | 3099
[5 empty] | 234.0859 | 5 | 3100
[5 empty] | 234.0859 | 5 | 3101
[5 empty] | 236.2405 | 5 | 3102
[5 empty] | 266.4043 | 5 | 3103
[5 empty] | 292.2589 | 5 | 3104
[5 empty] | 311.6499 | 5 | 3105
[5 empty] | 313.8045 | 5 | 3106
[5 empty] | 313.8045 | 5 | 3107
[5 empty] | 311.6499 | 5 | 3108
[5 empty] | 311.6499 | 5 | 3109
[5 empty] | 311.6499 | 5 | 3110
[5 empty] | 307.3408 | 5 | 3111
[5 empty] | 309.4954 | 5 | 3112
[5 empty] | 320.2681 | 5 | 3113
[5 empty] | 322.4227 | 5 | 3114
[5 empty] | 322.4227 | 5 | 3115
[5 empty] | 313.8045 | 5 | 3116
[5 empty] | 303.0317 | 5 | 3117
[5 empty] | 285.7953 | 5 | 3118
[5 empty] | 264.2497 | 5 | 3119
[5 empty] | 242.7042 | 5 | 3120
[5 empty] | 252.0742 | 5 | 3121
[5 empty] | 243.4111 | 5 | 3122
[5 empty] | 236.9138 | 5 | 3123
[5 empty] | 234.748 | 5 | 3124
[5 empty] | 234.748 | 5 | 3125
[5 empty] | 236.9138 | 5 | 3126
[5 empty] | 267.2347 | 5 | 3127
[5 empty] | 293.224 | 5 | 3128
[5 empty] | 312.716 | 5 | 3129
[5 empty] | 314.8817 | 5 | 3130
[5 empty] | 314.8817 | 5 | 3131
[5 empty] | 312.716 | 5 | 3132
[5 empty] | 312.716 | 5 | 3133
[5 empty] | 312.716 | 5 | 3134
[5 empty] | 308.3844 | 5 | 3135
[5 empty] | 310.5502 | 5 | 3136
[5 empty] | 321.3791 | 5 | 3137
[5 empty] | 323.5449 | 5 | 3138
[5 empty] | 323.5449 | 5 | 3139
[5 empty] | 314.8817 | 5 | 3140
[5 empty] | 304.0529 | 5 | 3141
[5 empty] | 286.7267 | 5 | 3142
[5 empty] | 265.0689 | 5 | 3143
[5 empty] | 243.4111 | 5 | 3144
[5 empty] | 255.8335 | 5 | 3145
[5 empty] | 246.9459 | 5 | 3146
[5 empty] | 240.2803 | 5 | 3147
[5 empty] | 238.0584 | 5 | 3148
[5 empty] | 238.0584 | 5 | 3149
[5 empty] | 240.2803 | 5 | 3150
[5 empty] | 271.3867 | 5 | 3151
[5 empty] | 298.0493 | 5 | 3152
[5 empty] | 318.0462 | 5 | 3153
[5 empty] | 320.2681 | 5 | 3154
[5 empty] | 320.2681 | 5 | 3155
[5 empty] | 318.0462 | 5 | 3156
[5 empty] | 318.0462 | 5 | 3157
[5 empty] | 318.0462 | 5 | 3158
[5 empty] | 313.6025 | 5 | 3159
[5 empty] | 315.8244 | 5 | 3160
[5 empty] | 326.9338 | 5 | 3161
[5 empty] | 329.1557 | 5 | 3162
[5 empty] | 329.1557 | 5 | 3163
[5 empty] | 320.2681 | 5 | 3164
[5 empty] | 309.1587 | 5 | 3165
[5 empty] | 291.3836 | 5 | 3166
[5 empty] | 269.1648 | 5 | 3167
[5 empty] | 246.9459 | 5 | 3168
[5 empty] | 252.8261 | 5 | 3169
[5 empty] | 244.1181 | 5 | 3170
[5 empty] | 237.5871 | 5 | 3171
[5 empty] | 235.4101 | 5 | 3172
[5 empty] | 235.4101 | 5 | 3173
[5 empty] | 237.5871 | 5 | 3174
[5 empty] | 268.0651 | 5 | 3175
[5 empty] | 294.189 | 5 | 3176
[5 empty] | 313.782 | 5 | 3177
[5 empty] | 315.959 | 5 | 3178
[5 empty] | 315.959 | 5 | 3179
[5 empty] | 313.782 | 5 | 3180
[5 empty] | 313.782 | 5 | 3181
[5 empty] | 313.782 | 5 | 3182
[5 empty] | 309.428 | 5 | 3183
[5 empty] | 311.605 | 5 | 3184
[5 empty] | 322.49 | 5 | 3185
[5 empty] | 324.667 | 5 | 3186
[5 empty] | 324.667 | 5 | 3187
[5 empty] | 315.959 | 5 | 3188
[5 empty] | 305.074 | 5 | 3189
[5 empty] | 287.658 | 5 | 3190
[5 empty] | 265.8881 | 5 | 3191
[5 empty] | 244.1181 | 5 | 3192
[5 empty] | 246.8113 | 5 | 3193
[5 empty] | 238.4624 | 5 | 3194
[5 empty] | 232.2007 | 5 | 3195
[5 empty] | 230.1135 | 5 | 3196
[5 empty] | 230.1135 | 5 | 3197
[5 empty] | 232.2007 | 5 | 3198
[5 empty] | 261.4219 | 5 | 3199
[5 empty] | 286.4686 | 5 | 3200
[5 empty] | 305.2535 | 5 | 3201
[5 empty] | 307.3408 | 5 | 3202
[5 empty] | 307.3408 | 5 | 3203
[5 empty] | 305.2535 | 5 | 3204
[5 empty] | 305.2535 | 5 | 3205
[5 empty] | 305.2535 | 5 | 3206
[5 empty] | 301.0791 | 5 | 3207
[5 empty] | 303.1664 | 5 | 3208
[5 empty] | 313.6024 | 5 | 3209
[5 empty] | 315.6897 | 5 | 3210
[5 empty] | 315.6897 | 5 | 3211
[5 empty] | 307.3408 | 5 | 3212
[5 empty] | 296.9047 | 5 | 3213
[5 empty] | 280.2069 | 5 | 3214
[5 empty] | 259.3347 | 5 | 3215
[5 empty] | 238.4624 | 5 | 3216
[5 empty] | 257.3372 | 5 | 3217
[5 empty] | 248.3599 | 5 | 3218
[5 empty] | 241.6269 | 5 | 3219
[5 empty] | 239.3826 | 5 | 3220
[5 empty] | 239.3826 | 5 | 3221
[5 empty] | 241.6269 | 5 | 3222
[5 empty] | 273.0475 | 5 | 3223
[5 empty] | 299.9794 | 5 | 3224
[5 empty] | 320.1784 | 5 | 3225
[5 empty] | 322.4227 | 5 | 3226
[5 empty] | 322.4227 | 5 | 3227
[5 empty] | 320.1784 | 5 | 3228
[5 empty] | 320.1784 | 5 | 3229
[5 empty] | 320.1784 | 5 | 3230
[5 empty] | 315.6897 | 5 | 3231
[5 empty] | 317.934 | 5 | 3232
[5 empty] | 329.1557 | 5 | 3233
[5 empty] | 331.4 | 5 | 3234
[5 empty] | 331.4 | 5 | 3235
[5 empty] | 322.4227 | 5 | 3236
[5 empty] | 311.201 | 5 | 3237
[5 empty] | 293.2464 | 5 | 3238
[5 empty] | 270.8031 | 5 | 3239
[5 empty] | 248.3599 | 5 | 3240
[5 empty] | 254.3298 | 5 | 3241
[5 empty] | 245.532 | 5 | 3242
[5 empty] | 238.9337 | 5 | 3243
[5 empty] | 236.7342 | 5 | 3244
[5 empty] | 236.7342 | 5 | 3245
[5 empty] | 238.9337 | 5 | 3246
[5 empty] | 269.7259 | 5 | 3247
[5 empty] | 296.1192 | 5 | 3248
[5 empty] | 315.9141 | 5 | 3249
[5 empty] | 318.1136 | 5 | 3250
[5 empty] | 318.1136 | 5 | 3251
[5 empty] | 315.9141 | 5 | 3252
[5 empty] | 315.9141 | 5 | 3253
[5 empty] | 315.9141 | 5 | 3254
[5 empty] | 311.5153 | 5 | 3255
[5 empty] | 313.7147 | 5 | 3256
[5 empty] | 324.7119 | 5 | 3257
[5 empty] | 326.9113 | 5 | 3258
[5 empty] | 326.9113 | 5 | 3259
[5 empty] | 318.1136 | 5 | 3260
[5 empty] | 307.1164 | 5 | 3261
[5 empty] | 289.5208 | 5 | 3262
[5 empty] | 267.5264 | 5 | 3263
[5 empty] | 245.532 | 5 | 3264
[5 empty] | 251.3224 | 5 | 3265
[5 empty] | 242.7042 | 5 | 3266
[5 empty] | 236.2405 | 5 | 3267
[5 empty] | 234.0859 | 5 | 3268
[5 empty] | 234.0859 | 5 | 3269
[5 empty] | 236.2405 | 5 | 3270
[5 empty] | 266.4043 | 5 | 3271
[5 empty] | 292.2589 | 5 | 3272
[5 empty] | 311.6499 | 5 | 3273
[5 empty] | 313.8045 | 5 | 3274
[5 empty] | 313.8045 | 5 | 3275
[5 empty] | 311.6499 | 5 | 3276
[5 empty] | 311.6499 | 5 | 3277
[5 empty] | 311.6499 | 5 | 3278
[5 empty] | 307.3408 | 5 | 3279
[5 empty] | 309.4954 | 5 | 3280
[5 empty] | 320.2681 | 5 | 3281
[5 empty] | 322.4227 | 5 | 3282
[5 empty] | 322.4227 | 5 | 3283
[5 empty] | 313.8045 | 5 | 3284
[5 empty] | 303.0317 | 5 | 3285
[5 empty] | 285.7953 | 5 | 3286
[5 empty] | 264.2497 | 5 | 3287
[5 empty] | 242.7042 | 5 | 3288
[5 empty] | 252.0742 | 5 | 3289
[5 empty] | 243.4111 | 5 | 3290
[5 empty] | 236.9138 | 5 | 3291
[5 empty] | 234.748 | 5 | 3292
[5 empty] | 234.748 | 5 | 3293
[5 empty] | 236.9138 | 5 | 3294
[5 empty] | 267.2347 | 5 | 3295
[5 empty] | 293.224 | 5 | 3296
[5 empty] | 312.716 | 5 | 3297
[5 empty] | 314.8817 | 5 | 3298
[5 empty] | 314.8817 | 5 | 3299
[5 empty] | 312.716 | 5 | 3300
[5 empty] | 312.716 | 5 | 3301
[5 empty] | 312.716 | 5 | 3302
[5 empty] | 308.3844 | 5 | 3303
[5 empty] | 310.5502 | 5 | 3304
[5 empty] | 321.3791 | 5 | 3305
[5 empty] | 323.5449 | 5 | 3306
[5 empty] | 323.5449 | 5 | 3307
[5 empty] | 314.8817 | 5 | 3308
[5 empty] | 304.0529 | 5 | 3309
[5 empty] | 286.7267 | 5 | 3310
[5 empty] | 265.0689 | 5 | 3311
[5 empty] | 243.4111 | 5 | 3312
[5 empty] | 255.8335 | 5 | 3313
[5 empty] | 246.9459 | 5 | 3314
[5 empty] | 240.2803 | 5 | 3315
[5 empty] | 238.0584 | 5 | 3316
[5 empty] | 238.0584 | 5 | 3317
[5 empty] | 240.2803 | 5 | 3318
[5 empty] | 271.3867 | 5 | 3319
[5 empty] | 298.0493 | 5 | 3320
[5 empty] | 318.0462 | 5 | 3321
[5 empty] | 320.2681 | 5 | 3322
[5 empty] | 320.2681 | 5 | 3323
[5 empty] | 318.0462 | 5 | 3324
[5 empty] | 318.0462 | 5 | 3325
[5 empty] | 318.0462 | 5 | 3326
[5 empty] | 313.6025 | 5 | 3327
[5 empty] | 315.8244 | 5 | 3328
[5 empty] | 326.9338 | 5 | 3329
[5 empty] | 329.1557 | 5 | 3330
[5 empty] | 329.1557 | 5 | 3331
[5 empty] | 320.2681 | 5 | 3332
[5 empty] | 309.1587 | 5 | 3333
[5 empty] | 291.3836 | 5 | 3334
[5 empty] | 269.1648 | 5 | 3335
[5 empty] | 246.9459 | 5 | 3336
[5 empty] | 252.8261 | 5 | 3337
[5 empty] | 244.1181 | 5 | 3338
[5 empty] | 237.5871 | 5 | 3339
[5 empty] | 235.4101 | 5 | 3340
[5 empty] | 235.4101 | 5 | 3341
[5 empty] | 237.5871 | 5 | 3342
[5 empty] | 268.0651 | 5 | 3343
[5 empty] | 294.189 | 5 | 3344
[5 empty] | 313.782 | 5 | 3345
[5 empty] | 315.959 | 5 | 3346
[5 empty] | 315.959 | 5 | 3347
[5 empty] | 313.782 | 5 | 3348
[5 empty] | 313.782 | 5 | 3349
[5 empty] | 313.782 | 5 | 3350
[5 empty] | 309.428 | 5 | 3351
[5 empty] | 311.605 | 5 | 3352
[5 empty] | 322.49 | 5 | 3353
[5 empty] | 324.667 | 5 | 3354
[5 empty] | 324.667 | 5 | 3355
[5 empty] | 315.959 | 5 | 3356
[5 empty] | 305.074 | 5 | 3357
[5 empty] | 287.658 | 5 | 3358
[5 empty] | 265.8881 | 5 | 3359
[5 empty] | 244.1181 | 5 | 3360
[5 empty] | 241.1983 | 5 | 3361
[5 empty] | 233.0771 | 5 | 3362
[5 empty] | 226.9861 | 5 | 3363
[5 empty] | 224.9559 | 5 | 3364
[5 empty] | 224.9559 | 5 | 3365
[5 empty] | 226.9861 | 5 | 3366
[5 empty] | 255.4103 | 5 | 3367
[5 empty] | 279.774 | 5 | 3368
[5 empty] | 298.0466 | 5 | 3369
[5 empty] | 300.077 | 5 | 3370
[5 empty] | 300.077 | 5 | 3371
[5 empty] | 298.0466 | 5 | 3372
[5 empty] | 298.0466 | 5 | 3373
[5 empty] | 298.0466 | 5 | 3374
[5 empty] | 293.986 | 5 | 3375
[5 empty] | 296.0164 | 5 | 3376
[5 empty] | 306.1678 | 5 | 3377
[5 empty] | 308.1982 | 5 | 3378
[5 empty] | 308.1982 | 5 | 3379
[5 empty] | 300.077 | 5 | 3380
[5 empty] | 289.9255 | 5 | 3381
[5 empty] | 273.6831 | 5 | 3382
[5 empty] | 253.3801 | 5 | 3383
[5 empty] | 233.0771 | 5 | 3384
[5 empty] | 251.4371 | 5 | 3385
[5 empty] | 242.7046 | 5 | 3386
[5 empty] | 236.1552 | 5 | 3387
[5 empty] | 233.9721 | 5 | 3388
[5 empty] | 233.9721 | 5 | 3389
[5 empty] | 236.1552 | 5 | 3390
[5 empty] | 266.7189 | 5 | 3391
[5 empty] | 292.9163 | 5 | 3392
[5 empty] | 312.5644 | 5 | 3393
[5 empty] | 314.7475 | 5 | 3394
[5 empty] | 314.7475 | 5 | 3395
[5 empty] | 312.5644 | 5 | 3396
[5 empty] | 312.5644 | 5 | 3397
[5 empty] | 312.5644 | 5 | 3398
[5 empty] | 308.1982 | 5 | 3399
[5 empty] | 310.3813 | 5 | 3400
[5 empty] | 321.2969 | 5 | 3401
[5 empty] | 323.48 | 5 | 3402
[5 empty] | 323.48 | 5 | 3403
[5 empty] | 314.7475 | 5 | 3404
[5 empty] | 303.8319 | 5 | 3405
[5 empty] | 286.367 | 5 | 3406
[5 empty] | 264.5358 | 5 | 3407
[5 empty] | 242.7046 | 5 | 3408
[5 empty] | 248.5117 | 5 | 3409
[5 empty] | 239.9539 | 5 | 3410
[5 empty] | 233.5355 | 5 | 3411
[5 empty] | 231.396 | 5 | 3412
[5 empty] | 231.396 | 5 | 3413
[5 empty] | 233.5355 | 5 | 3414
[5 empty] | 263.4879 | 5 | 3415
[5 empty] | 289.1614 | 5 | 3416
[5 empty] | 308.4165 | 5 | 3417
[5 empty] | 310.5559 | 5 | 3418
[5 empty] | 310.5559 | 5 | 3419
[5 empty] | 308.4165 | 5 | 3420
[5 empty] | 308.4165 | 5 | 3421
[5 empty] | 308.4165 | 5 | 3422
[5 empty] | 304.1376 | 5 | 3423
[5 empty] | 306.277 | 5 | 3424
[5 empty] | 316.9743 | 5 | 3425
[5 empty] | 319.1138 | 5 | 3426
[5 empty] | 319.1138 | 5 | 3427
[5 empty] | 310.5559 | 5 | 3428
[5 empty] | 299.8587 | 5 | 3429
[5 empty] | 282.743 | 5 | 3430
[5 empty] | 261.3484 | 5 | 3431
[5 empty] | 239.9539 | 5 | 3432
[5 empty] | 245.5863 | 5 | 3433
[5 empty] | 237.2031 | 5 | 3434
[5 empty] | 230.9158 | 5 | 3435
[5 empty] | 228.82 | 5 | 3436
[5 empty] | 228.82 | 5 | 3437
[5 empty] | 230.9158 | 5 | 3438
[5 empty] | 260.2569 | 5 | 3439
[5 empty] | 285.4064 | 5 | 3440
[5 empty] | 304.2686 | 5 | 3441
[5 empty] | 306.3643 | 5 | 3442
[5 empty] | 306.3643 | 5 | 3443
[5 empty] | 304.2686 | 5 | 3444
[5 empty] | 304.2686 | 5 | 3445
[5 empty] | 304.2686 | 5 | 3446
[5 empty] | 300.077 | 5 | 3447
[5 empty] | 302.1728 | 5 | 3448
[5 empty] | 312.6517 | 5 | 3449
[5 empty] | 314.7475 | 5 | 3450
[5 empty] | 314.7475 | 5 | 3451
[5 empty] | 306.3643 | 5 | 3452
[5 empty] | 295.8854 | 5 | 3453
[5 empty] | 279.119 | 5 | 3454
[5 empty] | 258.1611 | 5 | 3455
[5 empty] | 237.2031 | 5 | 3456
[5 empty] | 246.3177 | 5 | 3457
[5 empty] | 237.8908 | 5 | 3458
[5 empty] | 231.5707 | 5 | 3459
[5 empty] | 229.464 | 5 | 3460
[5 empty] | 229.464 | 5 | 3461
[5 empty] | 231.5707 | 5 | 3462
[5 empty] | 261.0646 | 5 | 3463
[5 empty] | 286.3451 | 5 | 3464
[5 empty] | 305.3055 | 5 | 3465
[5 empty] | 307.4122 | 5 | 3466
[5 empty] | 307.4122 | 5 | 3467
[5 empty] | 305.3055 | 5 | 3468
[5 empty] | 305.3055 | 5 | 3469
[5 empty] | 305.3055 | 5 | 3470
[5 empty] | 301.0921 | 5 | 3471
[5 empty] | 303.1988 | 5 | 3472
[5 empty] | 313.7324 | 5 | 3473
[5 empty] | 315.8391 | 5 | 3474
[5 empty] | 315.8391 | 5 | 3475
[5 empty] | 307.4122 | 5 | 3476
[5 empty] | 296.8787 | 5 | 3477
[5 empty] | 280.025 | 5 | 3478
[5 empty] | 258.9579 | 5 | 3479
[5 empty] | 237.8908 | 5 | 3480
[5 empty] | 249.9744 | 5 | 3481
[5 empty] | 241.3292 | 5 | 3482
[5 empty] | 234.8454 | 5 | 3483
[5 empty] | 232.6841 | 5 | 3484
[5 empty] | 232.6841 | 5 | 3485
[5 empty] | 234.8454 | 5 | 3486
[5 empty] | 265.1034 | 5 | 3487
[5 empty] | 291.0389 | 5 | 3488
[5 empty] | 310.4904 | 5 | 3489
[5 empty] | 312.6517 | 5 | 3490
[5 empty] | 312.6517 | 5 | 3491
[5 empty] | 310.4904 | 5 | 3492
[5 empty] | 310.4904 | 5 | 3493
[5 empty] | 310.4904 | 5 | 3494
[5 empty] | 306.1679 | 5 | 3495
[5 empty] | 308.3292 | 5 | 3496
[5 empty] | 319.1356 | 5 | 3497
[5 empty] | 321.2969 | 5 | 3498
[5 empty] | 321.2969 | 5 | 3499
[5 empty] | 312.6517 | 5 | 3500
[5 empty] | 301.8453 | 5 | 3501
[5 empty] | 284.555 | 5 | 3502
[5 empty] | 262.9421 | 5 | 3503
[5 empty] | 241.3292 | 5 | 3504
[5 empty] | 247.049 | 5 | 3505
[5 empty] | 238.5785 | 5 | 3506
[5 empty] | 232.2256 | 5 | 3507
[5 empty] | 230.108 | 5 | 3508
[5 empty] | 230.108 | 5 | 3509
[5 empty] | 232.2256 | 5 | 3510
[5 empty] | 261.8724 | 5 | 3511
[5 empty] | 287.2839 | 5 | 3512
[5 empty] | 306.3425 | 5 | 3513
[5 empty] | 308.4601 | 5 | 3514
[5 empty] | 308.4601 | 5 | 3515
[5 empty] | 306.3425 | 5 | 3516
[5 empty] | 306.3425 | 5 | 3517
[5 empty] | 306.3425 | 5 | 3518
[5 empty] | 302.1073 | 5 | 3519
[5 empty] | 304.2249 | 5 | 3520
[5 empty] | 314.813 | 5 | 3521
[5 empty] | 316.9306 | 5 | 3522
[5 empty] | 316.9306 | 5 | 3523
[5 empty] | 308.4601 | 5 | 3524
[5 empty] | 297.872 | 5 | 3525
[5 empty] | 280.931 | 5 | 3526
[5 empty] | 259.7548 | 5 | 3527
[5 empty] | 238.5785 | 5 | 3528
[5 empty] | 230.6738 | 5 | 3529
[5 empty] | 222.9796 | 5 | 3530
[5 empty] | 217.2088 | 5 | 3531
[5 empty] | 215.2853 | 5 | 3532
[5 empty] | 215.2853 | 5 | 3533
[5 empty] | 217.2088 | 5 | 3534
[5 empty] | 244.1388 | 5 | 3535
[5 empty] | 267.2216 | 5 | 3536
[5 empty] | 284.5337 | 5 | 3537
[5 empty] | 286.4573 | 5 | 3538
[5 empty] | 286.4573 | 5 | 3539
[5 empty] | 284.5337 | 5 | 3540
[5 empty] | 284.5337 | 5 | 3541
[5 empty] | 284.5337 | 5 | 3542
[5 empty] | 280.6865 | 5 | 3543
[5 empty] | 282.6101 | 5 | 3544
[5 empty] | 292.2279 | 5 | 3545
[5 empty] | 294.1515 | 5 | 3546
[5 empty] | 294.1515 | 5 | 3547
[5 empty] | 286.4573 | 5 | 3548
[5 empty] | 276.8395 | 5 | 3549
[5 empty] | 261.4509 | 5 | 3550
[5 empty] | 242.2152 | 5 | 3551
[5 empty] | 222.9796 | 5 | 3552
[5 empty] | 240.3744 | 5 | 3553
[5 empty] | 232.101 | 5 | 3554
[5 empty] | 225.8959 | 5 | 3555
[5 empty] | 223.8276 | 5 | 3556
[5 empty] | 223.8276 | 5 | 3557
[5 empty] | 225.8959 | 5 | 3558
[5 empty] | 254.8528 | 5 | 3559
[5 empty] | 279.6731 | 5 | 3560
[5 empty] | 298.2882 | 5 | 3561
[5 empty] | 300.3566 | 5 | 3562
[5 empty] | 300.3566 | 5 | 3563
[5 empty] | 298.2882 | 5 | 3564
[5 empty] | 298.2882 | 5 | 3565
[5 empty] | 298.2882 | 5 | 3566
[5 empty] | 294.1515 | 5 | 3567
[5 empty] | 296.2199 | 5 | 3568
[5 empty] | 306.5616 | 5 | 3569
[5 empty] | 308.63 | 5 | 3570
[5 empty] | 308.63 | 5 | 3571
[5 empty] | 300.3566 | 5 | 3572
[5 empty] | 290.0148 | 5 | 3573
[5 empty] | 273.468 | 5 | 3574
[5 empty] | 252.7845 | 5 | 3575
[5 empty] | 232.101 | 5 | 3576
[5 empty] | 237.6028 | 5 | 3577
[5 empty] | 229.4948 | 5 | 3578
[5 empty] | 223.4139 | 5 | 3579
[5 empty] | 221.3869 | 5 | 3580
[5 empty] | 221.3869 | 5 | 3581
[5 empty] | 223.4139 | 5 | 3582
[5 empty] | 251.7917 | 5 | 3583
[5 empty] | 276.1155 | 5 | 3584
[5 empty] | 294.3584 | 5 | 3585
[5 empty] | 296.3854 | 5 | 3586
[5 empty] | 296.3854 | 5 | 3587
[5 empty] | 294.3584 | 5 | 3588
[5 empty] | 294.3584 | 5 | 3589
[5 empty] | 294.3584 | 5 | 3590
[5 empty] | 290.3044 | 5 | 3591
[5 empty] | 292.3314 | 5 | 3592
[5 empty] | 302.4663 | 5 | 3593
[5 empty] | 304.4933 | 5 | 3594
[5 empty] | 304.4933 | 5 | 3595
[5 empty] | 296.3854 | 5 | 3596
[5 empty] | 286.2504 | 5 | 3597
[5 empty] | 270.0345 | 5 | 3598
[5 empty] | 249.7647 | 5 | 3599
[5 empty] | 229.4948 | 5 | 3600
[5 empty] | 234.8312 | 5 | 3601
[5 empty] | 226.8887 | 5 | 3602
[5 empty] | 220.9319 | 5 | 3603
[5 empty] | 218.9462 | 5 | 3604
[5 empty] | 218.9462 | 5 | 3605
[5 empty] | 220.9319 | 5 | 3606
[5 empty] | 248.7305 | 5 | 3607
[5 empty] | 272.5579 | 5 | 3608
[5 empty] | 290.4285 | 5 | 3609
[5 empty] | 292.4141 | 5 | 3610
[5 empty] | 292.4141 | 5 | 3611
[5 empty] | 290.4285 | 5 | 3612
[5 empty] | 290.4285 | 5 | 3613
[5 empty] | 290.4285 | 5 | 3614
[5 empty] | 286.4573 | 5 | 3615
[5 empty] | 288.4429 | 5 | 3616
[5 empty] | 298.371 | 5 | 3617
[5 empty] | 300.3566 | 5 | 3618
[5 empty] | 300.3566 | 5 | 3619
[5 empty] | 292.4141 | 5 | 3620
[5 empty] | 282.486 | 5 | 3621
[5 empty] | 266.6011 | 5 | 3622
[5 empty] | 246.7449 | 5 | 3623
[5 empty] | 226.8887 | 5 | 3624
[5 empty] | 235.5241 | 6 | 3625
[5 empty] | 227.5403 | 6 | 3626
[5 empty] | 221.5524 | 6 | 3627
[5 empty] | 219.5564 | 6 | 3628
[5 empty] | 219.5564 | 6 | 3629
[5 empty] | 221.5524 | 6 | 3630
[5 empty] | 249.4958 | 6 | 3631
[5 empty] | 273.4473 | 6 | 3632
[5 empty] | 291.4109 | 6 | 3633
[5 empty] | 293.4069 | 6 | 3634
[5 empty] | 293.4069 | 6 | 3635
[5 empty] | 291.4109 | 6 | 3636
[5 empty] | 291.4109 | 6 | 3637
[5 empty] | 291.4109 | 6 | 3638
[5 empty] | 287.419 | 6 | 3639
[5 empty] | 289.415 | 6 | 3640
[5 empty] | 299.3948 | 6 | 3641
[5 empty] | 301.3908 | 6 | 3642
[5 empty] | 301.3908 | 6 | 3643
[5 empty] | 293.4069 | 6 | 3644
[5 empty] | 283.4271 | 6 | 3645
[5 empty] | 267.4595 | 6 | 3646
[5 empty] | 247.4999 | 6 | 3647
[5 empty] | 227.5403 | 6 | 3648
[5 empty] | 238.9886 | 6 | 3649
[5 empty] | 230.7979 | 6 | 3650
[5 empty] | 224.6549 | 6 | 3651
[5 empty] | 222.6072 | 6 | 3652
[5 empty] | 222.6072 | 6 | 3653
[5 empty] | 224.6549 | 6 | 3654
[5 empty] | 253.3223 | 6 | 3655
[5 empty] | 277.8943 | 6 | 3656
[5 empty] | 296.3233 | 6 | 3657
[5 empty] | 298.371 | 6 | 3658
[5 empty] | 298.371 | 6 | 3659
[5 empty] | 296.3233 | 6 | 3660
[5 empty] | 296.3233 | 6 | 3661
[5 empty] | 296.3233 | 6 | 3662
[5 empty] | 292.228 | 6 | 3663
[5 empty] | 294.2756 | 6 | 3664
[5 empty] | 304.514 | 6 | 3665
[5 empty] | 306.5616 | 6 | 3666
[5 empty] | 306.5616 | 6 | 3667
[5 empty] | 298.371 | 6 | 3668
[5 empty] | 288.1326 | 6 | 3669
[5 empty] | 271.7513 | 6 | 3670
[5 empty] | 251.2746 | 6 | 3671
[5 empty] | 230.7979 | 6 | 3672
[5 empty] | 236.217 | 6 | 3673
[5 empty] | 228.1918 | 6 | 3674
[5 empty] | 222.1729 | 6 | 3675
[5 empty] | 220.1666 | 6 | 3676
[5 empty] | 220.1666 | 6 | 3677
[5 empty] | 222.1729 | 6 | 3678
[5 empty] | 250.2611 | 6 | 3679
[5 empty] | 274.3367 | 6 | 3680
[5 empty] | 292.3934 | 6 | 3681
[5 empty] | 294.3997 | 6 | 3682
[5 empty] | 294.3997 | 6 | 3683
[5 empty] | 292.3934 | 6 | 3684
[5 empty] | 292.3934 | 6 | 3685
[5 empty] | 292.3934 | 6 | 3686
[5 empty] | 288.3808 | 6 | 3687
[5 empty] | 290.3871 | 6 | 3688
[5 empty] | 300.4186 | 6 | 3689
[5 empty] | 302.4249 | 6 | 3690
[5 empty] | 302.4249 | 6 | 3691
[5 empty] | 294.3997 | 6 | 3692
[5 empty] | 284.3682 | 6 | 3693
[5 empty] | 268.3178 | 6 | 3694
[5 empty] | 248.2548 | 6 | 3695
[5 empty] | 228.1918 | 6 | 3696
[5 empty] | 250.5533 | 6 | 3697
[5 empty] | 242.0526 | 6 | 3698
[5 empty] | 235.6771 | 6 | 3699
[5 empty] | 233.5519 | 6 | 3700
[5 empty] | 233.5519 | 6 | 3701
[5 empty] | 235.6771 | 6 | 3702
[5 empty] | 265.4295 | 6 | 3703
[5 empty] | 290.9316 | 6 | 3704
[5 empty] | 310.0582 | 6 | 3705
[5 empty] | 312.1834 | 6 | 3706
[5 empty] | 312.1834 | 6 | 3707
[5 empty] | 310.0582 | 6 | 3708
[5 empty] | 310.0582 | 6 | 3709
[5 empty] | 310.0582 | 6 | 3710
[5 empty] | 305.8078 | 6 | 3711
[5 empty] | 307.933 | 6 | 3712
[5 empty] | 318.5588 | 6 | 3713
[5 empty] | 320.6841 | 6 | 3714
[5 empty] | 320.6841 | 6 | 3715
[5 empty] | 312.1834 | 6 | 3716
[5 empty] | 301.5575 | 6 | 3717
[5 empty] | 284.5561 | 6 | 3718
[5 empty] | 263.3044 | 6 | 3719
[5 empty] | 242.0526 | 6 | 3720
[5 empty] | 261.2706 | 6 | 3721
[5 empty] | 252.13 | 6 | 3722
[5 empty] | 245.2746 | 6 | 3723
[5 empty] | 242.9895 | 6 | 3724
[5 empty] | 242.9895 | 6 | 3725
[5 empty] | 245.2746 | 6 | 3726
[5 empty] | 277.2665 | 6 | 3727
[5 empty] | 304.6881 | 6 | 3728
[5 empty] | 325.2543 | 6 | 3729
[5 empty] | 327.5395 | 6 | 3730
[5 empty] | 327.5395 | 6 | 3731
[5 empty] | 325.2543 | 6 | 3732
[5 empty] | 325.2543 | 6 | 3733
[5 empty] | 325.2543 | 6 | 3734
[5 empty] | 320.6841 | 6 | 3735
[5 empty] | 322.9692 | 6 | 3736
[5 empty] | 334.3949 | 6 | 3737
[5 empty] | 336.68 | 6 | 3738
[5 empty] | 336.68 | 6 | 3739
[5 empty] | 327.5395 | 6 | 3740
[5 empty] | 316.1138 | 6 | 3741
[5 empty] | 297.8327 | 6 | 3742
[5 empty] | 274.9814 | 6 | 3743
[5 empty] | 252.13 | 6 | 3744
[5 empty] | 258.2085 | 6 | 3745
[5 empty] | 249.2508 | 6 | 3746
[5 empty] | 242.5325 | 6 | 3747
[5 empty] | 240.2931 | 6 | 3748
[5 empty] | 240.2931 | 6 | 3749
[5 empty] | 242.5325 | 6 | 3750
[5 empty] | 273.8845 | 6 | 3751
[5 empty] | 300.7577 | 6 | 3752
[5 empty] | 320.9126 | 6 | 3753
[5 empty] | 323.152 | 6 | 3754
[5 empty] | 323.152 | 6 | 3755
[5 empty] | 320.9126 | 6 | 3756
[5 empty] | 320.9126 | 6 | 3757
[5 empty] | 320.9126 | 6 | 3758
[5 empty] | 316.4337 | 6 | 3759
[5 empty] | 318.6731 | 6 | 3760
[5 empty] | 329.8703 | 6 | 3761
[5 empty] | 332.1097 | 6 | 3762
[5 empty] | 332.1097 | 6 | 3763
[5 empty] | 323.152 | 6 | 3764
[5 empty] | 311.9549 | 6 | 3765
[5 empty] | 294.0394 | 6 | 3766
[5 empty] | 271.6451 | 6 | 3767
[5 empty] | 249.2508 | 6 | 3768
[5 empty] | 255.1464 | 6 | 3769
[5 empty] | 246.3715 | 6 | 3770
[5 empty] | 239.7903 | 6 | 3771
[5 empty] | 237.5966 | 6 | 3772
[5 empty] | 237.5966 | 6 | 3773
[5 empty] | 239.7903 | 6 | 3774
[5 empty] | 270.5025 | 6 | 3775
[5 empty] | 296.8273 | 6 | 3776
[5 empty] | 316.5708 | 6 | 3777
[5 empty] | 318.7645 | 6 | 3778
[5 empty] | 318.7645 | 6 | 3779
[5 empty] | 316.5708 | 6 | 3780
[5 empty] | 316.5708 | 6 | 3781
[5 empty] | 316.5708 | 6 | 3782
[5 empty] | 312.1834 | 6 | 3783
[5 empty] | 314.3771 | 6 | 3784
[5 empty] | 325.3457 | 6 | 3785
[5 empty] | 327.5395 | 6 | 3786
[5 empty] | 327.5395 | 6 | 3787
[5 empty] | 318.7645 | 6 | 3788
[5 empty] | 307.7959 | 6 | 3789
[5 empty] | 290.2461 | 6 | 3790
[5 empty] | 268.3088 | 6 | 3791
[5 empty] | 246.3715 | 6 | 3792
[5 empty] | 255.912 | 6 | 3793
[5 empty] | 247.0913 | 6 | 3794
[5 empty] | 240.4759 | 6 | 3795
[5 empty] | 238.2707 | 6 | 3796
[5 empty] | 238.2707 | 6 | 3797
[5 empty] | 240.4759 | 6 | 3798
[5 empty] | 271.348 | 6 | 3799
[5 empty] | 297.8099 | 6 | 3800
[5 empty] | 317.6562 | 6 | 3801
[5 empty] | 319.8614 | 6 | 3802
[5 empty] | 319.8614 | 6 | 3803
[5 empty] | 317.6562 | 6 | 3804
[5 empty] | 317.6562 | 6 | 3805
[5 empty] | 317.6562 | 6 | 3806
[5 empty] | 313.2459 | 6 | 3807
[5 empty] | 315.4511 | 6 | 3808
[5 empty] | 326.4769 | 6 | 3809
[5 empty] | 328.682 | 6 | 3810
[5 empty] | 328.682 | 6 | 3811
[5 empty] | 319.8614 | 6 | 3812
[5 empty] | 308.8357 | 6 | 3813
[5 empty] | 291.1944 | 6 | 3814
[5 empty] | 269.1429 | 6 | 3815
[5 empty] | 247.0913 | 6 | 3816
[5 empty] | 259.7395 | 6 | 3817
[5 empty] | 250.6904 | 6 | 3818
[5 empty] | 243.9036 | 6 | 3819
[5 empty] | 241.6413 | 6 | 3820
[5 empty] | 241.6413 | 6 | 3821
[5 empty] | 243.9036 | 6 | 3822
[5 empty] | 275.5755 | 6 | 3823
[5 empty] | 302.7229 | 6 | 3824
[5 empty] | 323.0835 | 6 | 3825
[5 empty] | 325.3457 | 6 | 3826
[5 empty] | 325.3457 | 6 | 3827
[5 empty] | 323.0835 | 6 | 3828
[5 empty] | 323.0835 | 6 | 3829
[5 empty] | 323.0835 | 6 | 3830
[5 empty] | 318.5589 | 6 | 3831
[5 empty] | 320.8212 | 6 | 3832
[5 empty] | 332.1326 | 6 | 3833
[5 empty] | 334.3949 | 6 | 3834
[5 empty] | 334.3949 | 6 | 3835
[5 empty] | 325.3457 | 6 | 3836
[5 empty] | 314.0343 | 6 | 3837
[5 empty] | 295.9361 | 6 | 3838
[5 empty] | 273.3132 | 6 | 3839
[5 empty] | 250.6904 | 6 | 3840
[5 empty] | 256.6775 | 6 | 3841
[5 empty] | 247.8111 | 6 | 3842
[5 empty] | 241.1614 | 6 | 3843
[5 empty] | 238.9448 | 6 | 3844
[5 empty] | 238.9448 | 6 | 3845
[5 empty] | 241.1614 | 6 | 3846
[5 empty] | 272.1935 | 6 | 3847
[5 empty] | 298.7925 | 6 | 3848
[5 empty] | 318.7417 | 6 | 3849
[5 empty] | 320.9583 | 6 | 3850
[5 empty] | 320.9583 | 6 | 3851
[5 empty] | 318.7417 | 6 | 3852
[5 empty] | 318.7417 | 6 | 3853
[5 empty] | 318.7417 | 6 | 3854
[5 empty] | 314.3085 | 6 | 3855
[5 empty] | 316.5251 | 6 | 3856
[5 empty] | 327.608 | 6 | 3857
[5 empty] | 329.8246 | 6 | 3858
[5 empty] | 329.8246 | 6 | 3859
[5 empty] | 320.9583 | 6 | 3860
[5 empty] | 309.8754 | 6 | 3861
[5 empty] | 292.1427 | 6 | 3862
[5 empty] | 269.9769 | 6 | 3863
[5 empty] | 247.8111 | 6 | 3864
[5 empty] | 246.8113 | 6 | 3865
[5 empty] | 238.4624 | 6 | 3866
[5 empty] | 232.2007 | 6 | 3867
[5 empty] | 230.1135 | 6 | 3868
[5 empty] | 230.1135 | 6 | 3869
[5 empty] | 232.2007 | 6 | 3870
[5 empty] | 261.4219 | 6 | 3871
[5 empty] | 286.4686 | 6 | 3872
[5 empty] | 305.2535 | 6 | 3873
[5 empty] | 307.3408 | 6 | 3874
[5 empty] | 307.3408 | 6 | 3875
[5 empty] | 305.2535 | 6 | 3876
[5 empty] | 305.2535 | 6 | 3877
[5 empty] | 305.2535 | 6 | 3878
[5 empty] | 301.0791 | 6 | 3879
[5 empty] | 303.1664 | 6 | 3880
[5 empty] | 313.6024 | 6 | 3881
[5 empty] | 315.6897 | 6 | 3882
[5 empty] | 315.6897 | 6 | 3883
[5 empty] | 307.3408 | 6 | 3884
[5 empty] | 296.9047 | 6 | 3885
[5 empty] | 280.2069 | 6 | 3886
[5 empty] | 259.3347 | 6 | 3887
[5 empty] | 238.4624 | 6 | 3888
[5 empty] | 257.3372 | 6 | 3889
[5 empty] | 248.3599 | 6 | 3890
[5 empty] | 241.6269 | 6 | 3891
[5 empty] | 239.3826 | 6 | 3892
[5 empty] | 239.3826 | 6 | 3893
[5 empty] | 241.6269 | 6 | 3894
[5 empty] | 273.0475 | 6 | 3895
[5 empty] | 299.9794 | 6 | 3896
[5 empty] | 320.1784 | 6 | 3897
[5 empty] | 322.4227 | 6 | 3898
[5 empty] | 322.4227 | 6 | 3899
[5 empty] | 320.1784 | 6 | 3900
[5 empty] | 320.1784 | 6 | 3901
[5 empty] | 320.1784 | 6 | 3902
[5 empty] | 315.6897 | 6 | 3903
[5 empty] | 317.934 | 6 | 3904
[5 empty] | 329.1557 | 6 | 3905
[5 empty] | 331.4 | 6 | 3906
[5 empty] | 331.4 | 6 | 3907
[5 empty] | 322.4227 | 6 | 3908
[5 empty] | 311.201 | 6 | 3909
[5 empty] | 293.2464 | 6 | 3910
[5 empty] | 270.8031 | 6 | 3911
[5 empty] | 248.3599 | 6 | 3912
[5 empty] | 254.3298 | 6 | 3913
[5 empty] | 245.532 | 6 | 3914
[5 empty] | 238.9337 | 6 | 3915
[5 empty] | 236.7342 | 6 | 3916
[5 empty] | 236.7342 | 6 | 3917
[5 empty] | 238.9337 | 6 | 3918
[5 empty] | 269.7259 | 6 | 3919
[5 empty] | 296.1192 | 6 | 3920
[5 empty] | 315.9141 | 6 | 3921
[5 empty] | 318.1136 | 6 | 3922
[5 empty] | 318.1136 | 6 | 3923
[5 empty] | 315.9141 | 6 | 3924
[5 empty] | 315.9141 | 6 | 3925
[5 empty] | 315.9141 | 6 | 3926
[5 empty] | 311.5153 | 6 | 3927
[5 empty] | 313.7147 | 6 | 3928
[5 empty] | 324.7119 | 6 | 3929
[5 empty] | 326.9113 | 6 | 3930
[5 empty] | 326.9113 | 6 | 3931
[5 empty] | 318.1136 | 6 | 3932
[5 empty] | 307.1164 | 6 | 3933
[5 empty] | 289.5208 | 6 | 3934
[5 empty] | 267.5264 | 6 | 3935
[5 empty] | 245.532 | 6 | 3936
[5 empty] | 251.3224 | 6 | 3937
[5 empty] | 242.7042 | 6 | 3938
[5 empty] | 236.2405 | 6 | 3939
[5 empty] | 234.0859 | 6 | 3940
[5 empty] | 234.0859 | 6 | 3941
[5 empty] | 236.2405 | 6 | 3942
[5 empty] | 266.4043 | 6 | 3943
[5 empty] | 292.2589 | 6 | 3944
[5 empty] | 311.6499 | 6 | 3945
[5 empty] | 313.8045 | 6 | 3946
[5 empty] | 313.8045 | 6 | 3947
[5 empty] | 311.6499 | 6 | 3948
[5 empty] | 311.6499 | 6 | 3949
[5 empty] | 311.6499 | 6 | 3950
[5 empty] | 307.3408 | 6 | 3951
[5 empty] | 309.4954 | 6 | 3952
[5 empty] | 320.2681 | 6 | 3953
[5 empty] | 322.4227 | 6 | 3954
[5 empty] | 322.4227 | 6 | 3955
[5 empty] | 313.8045 | 6 | 3956
[5 empty] | 303.0317 | 6 | 3957
[5 empty] | 285.7953 | 6 | 3958
[5 empty] | 264.2497 | 6 | 3959
[5 empty] | 242.7042 | 6 | 3960
[5 empty] | 252.0742 | 6 | 3961
[5 empty] | 243.4111 | 6 | 3962
[5 empty] | 236.9138 | 6 | 3963
[5 empty] | 234.748 | 6 | 3964
[5 empty] | 234.748 | 6 | 3965
[5 empty] | 236.9138 | 6 | 3966
[5 empty] | 267.2347 | 6 | 3967
[5 empty] | 293.224 | 6 | 3968
[5 empty] | 312.716 | 6 | 3969
[5 empty] | 314.8817 | 6 | 3970
[5 empty] | 314.8817 | 6 | 3971
[5 empty] | 312.716 | 6 | 3972
[5 empty] | 312.716 | 6 | 3973
[5 empty] | 312.716 | 6 | 3974
[5 empty] | 308.3844 | 6 | 3975
[5 empty] | 310.5502 | 6 | 3976
[5 empty] | 321.3791 | 6 | 3977
[5 empty] | 323.5449 | 6 | 3978
[5 empty] | 323.5449 | 6 | 3979
[5 empty] | 314.8817 | 6 | 3980
[5 empty] | 304.0529 | 6 | 3981
[5 empty] | 286.7267 | 6 | 3982
[5 empty] | 265.0689 | 6 | 3983
[5 empty] | 243.4111 | 6 | 3984
[5 empty] | 255.8335 | 6 | 3985
[5 empty] | 246.9459 | 6 | 3986
[5 empty] | 240.2803 | 6 | 3987
[5 empty] | 238.0584 | 6 | 3988
[5 empty] | 238.0584 | 6 | 3989
[5 empty] | 240.2803 | 6 | 3990
[5 empty] | 271.3867 | 6 | 3991
[5 empty] | 298.0493 | 6 | 3992
[5 empty] | 318.0462 | 6 | 3993
[5 empty] | 320.2681 | 6 | 3994
[5 empty] | 320.2681 | 6 | 3995
[5 empty] | 318.0462 | 6 | 3996
[5 empty] | 318.0462 | 6 | 3997
[5 empty] | 318.0462 | 6 | 3998
[5 empty] | 313.6025 | 6 | 3999
[5 empty] | 315.8244 | 6 | 4000
[5 empty] | 326.9338 | 6 | 4001
[5 empty] | 329.1557 | 6 | 4002
[5 empty] | 329.1557 | 6 | 4003
[5 empty] | 320.2681 | 6 | 4004
[5 empty] | 309.1587 | 6 | 4005
[5 empty] | 291.3836 | 6 | 4006
[5 empty] | 269.1648 | 6 | 4007
[5 empty] | 246.9459 | 6 | 4008
[5 empty] | 252.8261 | 6 | 4009
[5 empty] | 244.1181 | 6 | 4010
[5 empty] | 237.5871 | 6 | 4011
[5 empty] | 235.4101 | 6 | 4012
[5 empty] | 235.4101 | 6 | 4013
[5 empty] | 237.5871 | 6 | 4014
[5 empty] | 268.0651 | 6 | 4015
[5 empty] | 294.189 | 6 | 4016
[5 empty] | 313.782 | 6 | 4017
[5 empty] | 315.959 | 6 | 4018
[5 empty] | 315.959 | 6 | 4019
[5 empty] | 313.782 | 6 | 4020
[5 empty] | 313.782 | 6 | 4021
[5 empty] | 313.782 | 6 | 4022
[5 empty] | 309.428 | 6 | 4023
[5 empty] | 311.605 | 6 | 4024
[5 empty] | 322.49 | 6 | 4025
[5 empty] | 324.667 | 6 | 4026
[5 empty] | 324.667 | 6 | 4027
[5 empty] | 315.959 | 6 | 4028
[5 empty] | 305.074 | 6 | 4029
[5 empty] | 287.658 | 6 | 4030
[5 empty] | 265.8881 | 6 | 4031
[5 empty] | 244.1181 | 6 | 4032
[5 empty] | 250.5533 | 6 | 4033
[5 empty] | 242.0526 | 6 | 4034
[5 empty] | 235.6771 | 6 | 4035
[5 empty] | 233.5519 | 6 | 4036
[5 empty] | 233.5519 | 6 | 4037
[5 empty] | 235.6771 | 6 | 4038
[5 empty] | 265.4295 | 6 | 4039
[5 empty] | 290.9316 | 6 | 4040
[5 empty] | 310.0582 | 6 | 4041
[5 empty] | 312.1834 | 6 | 4042
[5 empty] | 312.1834 | 6 | 4043
[5 empty] | 310.0582 | 6 | 4044
[5 empty] | 310.0582 | 6 | 4045
[5 empty] | 310.0582 | 6 | 4046
[5 empty] | 305.8078 | 6 | 4047
[5 empty] | 307.933 | 6 | 4048
[5 empty] | 318.5588 | 6 | 4049
[5 empty] | 320.6841 | 6 | 4050
[5 empty] | 320.6841 | 6 | 4051
[5 empty] | 312.1834 | 6 | 4052
[5 empty] | 301.5575 | 6 | 4053
[5 empty] | 284.5561 | 6 | 4054
[5 empty] | 263.3044 | 6 | 4055
[5 empty] | 242.0526 | 6 | 4056
[5 empty] | 261.2706 | 6 | 4057
[5 empty] | 252.13 | 6 | 4058
[5 empty] | 245.2746 | 6 | 4059
[5 empty] | 242.9895 | 6 | 4060
[5 empty] | 242.9895 | 6 | 4061
[5 empty] | 245.2746 | 6 | 4062
[5 empty] | 277.2665 | 6 | 4063
[5 empty] | 304.6881 | 6 | 4064
[5 empty] | 325.2543 | 6 | 4065
[5 empty] | 327.5395 | 6 | 4066
[5 empty] | 327.5395 | 6 | 4067
[5 empty] | 325.2543 | 6 | 4068
[5 empty] | 325.2543 | 6 | 4069
[5 empty] | 325.2543 | 6 | 4070
[5 empty] | 320.6841 | 6 | 4071
[5 empty] | 322.9692 | 6 | 4072
[5 empty] | 334.3949 | 6 | 4073
[5 empty] | 336.68 | 6 | 4074
[5 empty] | 336.68 | 6 | 4075
[5 empty] | 327.5395 | 6 | 4076
[5 empty] | 316.1138 | 6 | 4077
[5 empty] | 297.8327 | 6 | 4078
[5 empty] | 274.9814 | 6 | 4079
[5 empty] | 252.13 | 6 | 4080
[5 empty] | 258.2085 | 6 | 4081
[5 empty] | 249.2508 | 6 | 4082
[5 empty] | 242.5325 | 6 | 4083
[5 empty] | 240.2931 | 6 | 4084
[5 empty] | 240.2931 | 6 | 4085
[5 empty] | 242.5325 | 6 | 4086
[5 empty] | 273.8845 | 6 | 4087
[5 empty] | 300.7577 | 6 | 4088
[5 empty] | 320.9126 | 6 | 4089
[5 empty] | 323.152 | 6 | 4090
[5 empty] | 323.152 | 6 | 4091
[5 empty] | 320.9126 | 6 | 4092
[5 empty] | 320.9126 | 6 | 4093
[5 empty] | 320.9126 | 6 | 4094
[5 empty] | 316.4337 | 6 | 4095
[5 empty] | 318.6731 | 6 | 4096
[5 empty] | 329.8703 | 6 | 4097
[5 empty] | 332.1097 | 6 | 4098
[5 empty] | 332.1097 | 6 | 4099
[5 empty] | 323.152 | 6 | 4100
[5 empty] | 311.9549 | 6 | 4101
[5 empty] | 294.0394 | 6 | 4102
[5 empty] | 271.6451 | 6 | 4103
[5 empty] | 249.2508 | 6 | 4104
[5 empty] | 255.1464 | 6 | 4105
[5 empty] | 246.3715 | 6 | 4106
[5 empty] | 239.7903 | 6 | 4107
[5 empty] | 237.5966 | 6 | 4108
[5 empty] | 237.5966 | 6 | 4109
[5 empty] | 239.7903 | 6 | 4110
[5 empty] | 270.5025 | 6 | 4111
[5 empty] | 296.8273 | 6 | 4112
[5 empty] | 316.5708 | 6 | 4113
[5 empty] | 318.7645 | 6 | 4114
[5 empty] | 318.7645 | 6 | 4115
[5 empty] | 316.5708 | 6 | 4116
[5 empty] | 316.5708 | 6 | 4117
[5 empty] | 316.5708 | 6 | 4118
[5 empty] | 312.1834 | 6 | 4119
[5 empty] | 314.3771 | 6 | 4120
[5 empty] | 325.3457 | 6 | 4121
[5 empty] | 327.5395 | 6 | 4122
[5 empty] | 327.5395 | 6 | 4123
[5 empty] | 318.7645 | 6 | 4124
[5 empty] | 307.7959 | 6 | 4125
[5 empty] | 290.2461 | 6 | 4126
[5 empty] | 268.3088 | 6 | 4127
[5 empty] | 246.3715 | 6 | 4128
[5 empty] | 255.912 | 6 | 4129
[5 empty] | 247.0913 | 6 | 4130
[5 empty] | 240.4759 | 6 | 4131
[5 empty] | 238.2707 | 6 | 4132
[5 empty] | 238.2707 | 6 | 4133
[5 empty] | 240.4759 | 6 | 4134
[5 empty] | 271.348 | 6 | 4135
[5 empty] | 297.8099 | 6 | 4136
[5 empty] | 317.6562 | 6 | 4137
[5 empty] | 319.8614 | 6 | 4138
[5 empty] | 319.8614 | 6 | 4139
[5 empty] | 317.6562 | 6 | 4140
[5 empty] | 317.6562 | 6 | 4141
[5 empty] | 317.6562 | 6 | 4142
[5 empty] | 313.2459 | 6 | 4143
[5 empty] | 315.4511 | 6 | 4144
[5 empty] | 326.4769 | 6 | 4145
[5 empty] | 328.682 | 6 | 4146
[5 empty] | 328.682 | 6 | 4147
[5 empty] | 319.8614 | 6 | 4148
[5 empty] | 308.8357 | 6 | 4149
[5 empty] | 291.1944 | 6 | 4150
[5 empty] | 269.1429 | 6 | 4151
[5 empty] | 247.0913 | 6 | 4152
[5 empty] | 259.7395 | 6 | 4153
[5 empty] | 250.6904 | 6 | 4154
[5 empty] | 243.9036 | 6 | 4155
[5 empty] | 241.6413 | 6 | 4156
[5 empty] | 241.6413 | 6 | 4157
[5 empty] | 243.9036 | 6 | 4158
[5 empty] | 275.5755 | 6 | 4159
[5 empty] | 302.7229 | 6 | 4160
[5 empty] | 323.0835 | 6 | 4161
[5 empty] | 325.3457 | 6 | 4162
[5 empty] | 325.3457 | 6 | 4163
[5 empty] | 323.0835 | 6 | 4164
[5 empty] | 323.0835 | 6 | 4165
[5 empty] | 323.0835 | 6 | 4166
[5 empty] | 318.5589 | 6 | 4167
[5 empty] | 320.8212 | 6 | 4168
[5 empty] | 332.1326 | 6 | 4169
[5 empty] | 334.3949 | 6 | 4170
[5 empty] | 334.3949 | 6 | 4171
[5 empty] | 325.3457 | 6 | 4172
[5 empty] | 314.0343 | 6 | 4173
[5 empty] | 295.9361 | 6 | 4174
[5 empty] | 273.3132 | 6 | 4175
[5 empty] | 250.6904 | 6 | 4176
[5 empty] | 256.6775 | 6 | 4177
[5 empty] | 247.8111 | 6 | 4178
[5 empty] | 241.1614 | 6 | 4179
[5 empty] | 238.9448 | 6 | 4180
[5 empty] | 238.9448 | 6 | 4181
[5 empty] | 241.1614 | 6 | 4182
[5 empty] | 272.1935 | 6 | 4183
[5 empty] | 298.7925 | 6 | 4184
[5 empty] | 318.7417 | 6 | 4185
[5 empty] | 320.9583 | 6 | 4186
[5 empty] | 320.9583 | 6 | 4187
[5 empty] | 318.7417 | 6 | 4188
[5 empty] | 318.7417 | 6 | 4189
[5 empty] | 318.7417 | 6 | 4190
[5 empty] | 314.3085 | 6 | 4191
[5 empty] | 316.5251 | 6 | 4192
[5 empty] | 327.608 | 6 | 4193
[5 empty] | 329.8246 | 6 | 4194
[5 empty] | 329.8246 | 6 | 4195
[5 empty] | 320.9583 | 6 | 4196
[5 empty] | 309.8754 | 6 | 4197
[5 empty] | 292.1427 | 6 | 4198
[5 empty] | 269.9769 | 6 | 4199
[5 empty] | 247.8111 | 6 | 4200
[5 empty] | 242.3677 | 6 | 4201
[5 empty] | 234.199 | 6 | 4202
[5 empty] | 228.0725 | 6 | 4203
[5 empty] | 226.0304 | 6 | 4204
[5 empty] | 226.0304 | 6 | 4205
[5 empty] | 228.0725 | 6 | 4206
[5 empty] | 256.6627 | 6 | 4207
[5 empty] | 281.1687 | 6 | 4208
[5 empty] | 299.5481 | 6 | 4209
[5 empty] | 301.5903 | 6 | 4210
[5 empty] | 301.5903 | 6 | 4211
[5 empty] | 299.5481 | 6 | 4212
[5 empty] | 299.5481 | 6 | 4213
[5 empty] | 299.5481 | 6 | 4214
[5 empty] | 295.4637 | 6 | 4215
[5 empty] | 297.5059 | 6 | 4216
[5 empty] | 307.7167 | 6 | 4217
[5 empty] | 309.7589 | 6 | 4218
[5 empty] | 309.7589 | 6 | 4219
[5 empty] | 301.5903 | 6 | 4220
[5 empty] | 291.3795 | 6 | 4221
[5 empty] | 275.0422 | 6 | 4222
[5 empty] | 254.6206 | 6 | 4223
[5 empty] | 234.199 | 6 | 4224
[5 empty] | 252.6663 | 6 | 4225
[5 empty] | 243.8828 | 6 | 4226
[5 empty] | 237.2952 | 6 | 4227
[5 empty] | 235.0993 | 6 | 4228
[5 empty] | 235.0993 | 6 | 4229
[5 empty] | 237.2952 | 6 | 4230
[5 empty] | 268.0374 | 6 | 4231
[5 empty] | 294.3878 | 6 | 4232
[5 empty] | 314.1506 | 6 | 4233
[5 empty] | 316.3465 | 6 | 4234
[5 empty] | 316.3465 | 6 | 4235
[5 empty] | 314.1506 | 6 | 4236
[5 empty] | 314.1506 | 6 | 4237
[5 empty] | 314.1506 | 6 | 4238
[5 empty] | 309.7589 | 6 | 4239
[5 empty] | 311.9548 | 6 | 4240
[5 empty] | 322.9341 | 6 | 4241
[5 empty] | 325.13 | 6 | 4242
[5 empty] | 325.13 | 6 | 4243
[5 empty] | 316.3465 | 6 | 4244
[5 empty] | 305.3672 | 6 | 4245
[5 empty] | 287.8002 | 6 | 4246
[5 empty] | 265.8415 | 6 | 4247
[5 empty] | 243.8828 | 6 | 4248
[5 empty] | 249.7238 | 6 | 4249
[5 empty] | 241.116 | 6 | 4250
[5 empty] | 234.6601 | 6 | 4251
[5 empty] | 232.5082 | 6 | 4252
[5 empty] | 232.5082 | 6 | 4253
[5 empty] | 234.6601 | 6 | 4254
[5 empty] | 264.7875 | 6 | 4255
[5 empty] | 290.6109 | 6 | 4256
[5 empty] | 309.9785 | 6 | 4257
[5 empty] | 312.1304 | 6 | 4258
[5 empty] | 312.1304 | 6 | 4259
[5 empty] | 309.9785 | 6 | 4260
[5 empty] | 309.9785 | 6 | 4261
[5 empty] | 309.9785 | 6 | 4262
[5 empty] | 305.6746 | 6 | 4263
[5 empty] | 307.8265 | 6 | 4264
[5 empty] | 318.5863 | 6 | 4265
[5 empty] | 320.7383 | 6 | 4266
[5 empty] | 320.7383 | 6 | 4267
[5 empty] | 312.1304 | 6 | 4268
[5 empty] | 301.3707 | 6 | 4269
[5 empty] | 284.155 | 6 | 4270
[5 empty] | 262.6355 | 6 | 4271
[5 empty] | 241.116 | 6 | 4272
[5 empty] | 246.7813 | 6 | 4273
[5 empty] | 238.3492 | 6 | 4274
[5 empty] | 232.0251 | 6 | 4275
[5 empty] | 229.917 | 6 | 4276
[5 empty] | 229.917 | 6 | 4277
[5 empty] | 232.0251 | 6 | 4278
[5 empty] | 261.5376 | 6 | 4279
[5 empty] | 286.834 | 6 | 4280
[5 empty] | 305.8063 | 6 | 4281
[5 empty] | 307.9144 | 6 | 4282
[5 empty] | 307.9144 | 6 | 4283
[5 empty] | 305.8063 | 6 | 4284
[5 empty] | 305.8063 | 6 | 4285
[5 empty] | 305.8063 | 6 | 4286
[5 empty] | 301.5903 | 6 | 4287
[5 empty] | 303.6983 | 6 | 4288
[5 empty] | 314.2385 | 6 | 4289
[5 empty] | 316.3465 | 6 | 4290
[5 empty] | 316.3465 | 6 | 4291
[5 empty] | 307.9144 | 6 | 4292
[5 empty] | 297.3742 | 6 | 4293
[5 empty] | 280.5099 | 6 | 4294
[5 empty] | 259.4295 | 6 | 4295
[5 empty] | 238.3492 | 6 | 4296
[5 empty] | 247.517 | 6 | 4297
[5 empty] | 239.0409 | 6 | 4298
[5 empty] | 232.6838 | 6 | 4299
[5 empty] | 230.5648 | 6 | 4300
[5 empty] | 230.5648 | 6 | 4301
[5 empty] | 232.6838 | 6 | 4302
[5 empty] | 262.3501 | 6 | 4303
[5 empty] | 287.7782 | 6 | 4304
[5 empty] | 306.8494 | 6 | 4305
[5 empty] | 308.9684 | 6 | 4306
[5 empty] | 308.9684 | 6 | 4307
[5 empty] | 306.8494 | 6 | 4308
[5 empty] | 306.8494 | 6 | 4309
[5 empty] | 306.8494 | 6 | 4310
[5 empty] | 302.6113 | 6 | 4311
[5 empty] | 304.7304 | 6 | 4312
[5 empty] | 315.3254 | 6 | 4313
[5 empty] | 317.4445 | 6 | 4314
[5 empty] | 317.4445 | 6 | 4315
[5 empty] | 308.9684 | 6 | 4316
[5 empty] | 298.3733 | 6 | 4317
[5 empty] | 281.4212 | 6 | 4318
[5 empty] | 260.2311 | 6 | 4319
[5 empty] | 239.0409 | 6 | 4320
[5 empty] | 251.195 | 6 | 4321
[5 empty] | 242.4994 | 6 | 4322
[5 empty] | 235.9776 | 6 | 4323
[5 empty] | 233.8037 | 6 | 4324
[5 empty] | 233.8037 | 6 | 4325
[5 empty] | 235.9776 | 6 | 4326
[5 empty] | 266.4124 | 6 | 4327
[5 empty] | 292.4994 | 6 | 4328
[5 empty] | 312.0646 | 6 | 4329
[5 empty] | 314.2385 | 6 | 4330
[5 empty] | 314.2385 | 6 | 4331
[5 empty] | 312.0646 | 6 | 4332
[5 empty] | 312.0646 | 6 | 4333
[5 empty] | 312.0646 | 6 | 4334
[5 empty] | 307.7167 | 6 | 4335
[5 empty] | 309.8907 | 6 | 4336
[5 empty] | 320.7602 | 6 | 4337
[5 empty] | 322.9341 | 6 | 4338
[5 empty] | 322.9341 | 6 | 4339
[5 empty] | 314.2385 | 6 | 4340
[5 empty] | 303.3689 | 6 | 4341
[5 empty] | 285.9776 | 6 | 4342
[5 empty] | 264.2385 | 6 | 4343
[5 empty] | 242.4994 | 6 | 4344
[5 empty] | 248.2526 | 7 | 4345
[5 empty] | 239.7326 | 7 | 4346
[5 empty] | 233.3426 | 7 | 4347
[5 empty] | 231.2126 | 7 | 4348
[5 empty] | 231.2126 | 7 | 4349
[5 empty] | 233.3426 | 7 | 4350
[5 empty] | 263.1625 | 7 | 4351
[5 empty] | 288.7225 | 7 | 4352
[5 empty] | 307.8924 | 7 | 4353
[5 empty] | 310.0224 | 7 | 4354
[5 empty] | 310.0224 | 7 | 4355
[5 empty] | 307.8924 | 7 | 4356
[5 empty] | 307.8924 | 7 | 4357
[5 empty] | 307.8924 | 7 | 4358
[5 empty] | 303.6324 | 7 | 4359
[5 empty] | 305.7624 | 7 | 4360
[5 empty] | 316.4124 | 7 | 4361
[5 empty] | 318.5424 | 7 | 4362
[5 empty] | 318.5424 | 7 | 4363
[5 empty] | 310.0224 | 7 | 4364
[5 empty] | 299.3724 | 7 | 4365
[5 empty] | 282.3325 | 7 | 4366
[5 empty] | 261.0325 | 7 | 4367
[5 empty] | 239.7326 | 7 | 4368
[5 empty] | 217.5768 | 7 | 4369
[5 empty] | 210.4138 | 7 | 4370
[5 empty] | 205.0415 | 7 | 4371
[5 empty] | 203.2508 | 7 | 4372
[5 empty] | 203.2508 | 7 | 4373
[5 empty] | 205.0415 | 7 | 4374
[5 empty] | 230.1119 | 7 | 4375
[5 empty] | 251.6009 | 7 | 4376
[5 empty] | 267.7175 | 7 | 4377
[5 empty] | 269.5083 | 7 | 4378
[5 empty] | 269.5083 | 7 | 4379
[5 empty] | 267.7175 | 7 | 4380
[5 empty] | 267.7175 | 7 | 4381
[5 empty] | 267.7175 | 7 | 4382
[5 empty] | 264.136 | 7 | 4383
[5 empty] | 265.9268 | 7 | 4384
[5 empty] | 274.8805 | 7 | 4385
[5 empty] | 276.6713 | 7 | 4386
[5 empty] | 276.6713 | 7 | 4387
[5 empty] | 269.5083 | 7 | 4388
[5 empty] | 260.5546 | 7 | 4389
[5 empty] | 246.2287 | 7 | 4390
[5 empty] | 228.3212 | 7 | 4391
[5 empty] | 210.4138 | 7 | 4392
[5 empty] | 226.6075 | 7 | 4393
[5 empty] | 218.9053 | 7 | 4394
[5 empty] | 213.1287 | 7 | 4395
[5 empty] | 211.2032 | 7 | 4396
[5 empty] | 211.2032 | 7 | 4397
[5 empty] | 213.1287 | 7 | 4398
[5 empty] | 240.0862 | 7 | 4399
[5 empty] | 263.1926 | 7 | 4400
[5 empty] | 280.5223 | 7 | 4401
[5 empty] | 282.4479 | 7 | 4402
[5 empty] | 282.4479 | 7 | 4403
[5 empty] | 280.5223 | 7 | 4404
[5 empty] | 280.5223 | 7 | 4405
[5 empty] | 280.5223 | 7 | 4406
[5 empty] | 276.6713 | 7 | 4407
[5 empty] | 278.5968 | 7 | 4408
[5 empty] | 288.2245 | 7 | 4409
[5 empty] | 290.15 | 7 | 4410
[5 empty] | 290.15 | 7 | 4411
[5 empty] | 282.4479 | 7 | 4412
[5 empty] | 272.8202 | 7 | 4413
[5 empty] | 257.416 | 7 | 4414
[5 empty] | 238.1607 | 7 | 4415
[5 empty] | 218.9053 | 7 | 4416
[5 empty] | 224.0273 | 7 | 4417
[5 empty] | 216.4792 | 7 | 4418
[5 empty] | 210.8181 | 7 | 4419
[5 empty] | 208.9311 | 7 | 4420
[5 empty] | 208.9311 | 7 | 4421
[5 empty] | 210.8181 | 7 | 4422
[5 empty] | 237.2364 | 7 | 4423
[5 empty] | 259.8806 | 7 | 4424
[5 empty] | 276.8638 | 7 | 4425
[5 empty] | 278.7509 | 7 | 4426
[5 empty] | 278.7509 | 7 | 4427
[5 empty] | 276.8638 | 7 | 4428
[5 empty] | 276.8638 | 7 | 4429
[5 empty] | 276.8638 | 7 | 4430
[5 empty] | 273.0898 | 7 | 4431
[5 empty] | 274.9768 | 7 | 4432
[5 empty] | 284.4119 | 7 | 4433
[5 empty] | 286.2989 | 7 | 4434
[5 empty] | 286.2989 | 7 | 4435
[5 empty] | 278.7509 | 7 | 4436
[5 empty] | 269.3158 | 7 | 4437
[5 empty] | 254.2196 | 7 | 4438
[5 empty] | 235.3494 | 7 | 4439
[5 empty] | 216.4792 | 7 | 4440
[5 empty] | 221.447 | 7 | 4441
[5 empty] | 214.053 | 7 | 4442
[5 empty] | 208.5075 | 7 | 4443
[5 empty] | 206.659 | 7 | 4444
[5 empty] | 206.659 | 7 | 4445
[5 empty] | 208.5075 | 7 | 4446
[5 empty] | 234.3866 | 7 | 4447
[5 empty] | 256.5687 | 7 | 4448
[5 empty] | 273.2053 | 7 | 4449
[5 empty] | 275.0538 | 7 | 4450
[5 empty] | 275.0538 | 7 | 4451
[5 empty] | 273.2053 | 7 | 4452
[5 empty] | 273.2053 | 7 | 4453
[5 empty] | 273.2053 | 7 | 4454
[5 empty] | 269.5083 | 7 | 4455
[5 empty] | 271.3568 | 7 | 4456
[5 empty] | 280.5994 | 7 | 4457
[5 empty] | 282.4479 | 7 | 4458
[5 empty] | 282.4479 | 7 | 4459
[5 empty] | 275.0538 | 7 | 4460
[5 empty] | 265.8113 | 7 | 4461
[5 empty] | 251.0232 | 7 | 4462
[5 empty] | 232.5381 | 7 | 4463
[5 empty] | 214.053 | 7 | 4464
[5 empty] | 222.0921 | 7 | 4465
[5 empty] | 214.6596 | 7 | 4466
[5 empty] | 209.0851 | 7 | 4467
[5 empty] | 207.227 | 7 | 4468
[5 empty] | 207.227 | 7 | 4469
[5 empty] | 209.0851 | 7 | 4470
[5 empty] | 235.0991 | 7 | 4471
[5 empty] | 257.3967 | 7 | 4472
[5 empty] | 274.1199 | 7 | 4473
[5 empty] | 275.9781 | 7 | 4474
[5 empty] | 275.9781 | 7 | 4475
[5 empty] | 274.1199 | 7 | 4476
[5 empty] | 274.1199 | 7 | 4477
[5 empty] | 274.1199 | 7 | 4478
[5 empty] | 270.4037 | 7 | 4479
[5 empty] | 272.2618 | 7 | 4480
[5 empty] | 281.5525 | 7 | 4481
[5 empty] | 283.4106 | 7 | 4482
[5 empty] | 283.4106 | 7 | 4483
[5 empty] | 275.9781 | 7 | 4484
[5 empty] | 266.6874 | 7 | 4485
[5 empty] | 251.8223 | 7 | 4486
[5 empty] | 233.2409 | 7 | 4487
[5 empty] | 214.6596 | 7 | 4488
[5 empty] | 225.3174 | 7 | 4489
[5 empty] | 217.6923 | 7 | 4490
[5 empty] | 211.9734 | 7 | 4491
[5 empty] | 210.0671 | 7 | 4492
[5 empty] | 210.0671 | 7 | 4493
[5 empty] | 211.9734 | 7 | 4494
[5 empty] | 238.6613 | 7 | 4495
[5 empty] | 261.5366 | 7 | 4496
[5 empty] | 278.6931 | 7 | 4497
[5 empty] | 280.5994 | 7 | 4498
[5 empty] | 280.5994 | 7 | 4499
[5 empty] | 278.6931 | 7 | 4500
[5 empty] | 278.6931 | 7 | 4501
[5 empty] | 278.6931 | 7 | 4502
[5 empty] | 274.8805 | 7 | 4503
[5 empty] | 276.7868 | 7 | 4504
[5 empty] | 286.3182 | 7 | 4505
[5 empty] | 288.2245 | 7 | 4506
[5 empty] | 288.2245 | 7 | 4507
[5 empty] | 280.5994 | 7 | 4508
[5 empty] | 271.068 | 7 | 4509
[5 empty] | 255.8178 | 7 | 4510
[5 empty] | 236.755 | 7 | 4511
[5 empty] | 217.6923 | 7 | 4512
[5 empty] | 222.7371 | 7 | 4513
[5 empty] | 215.2661 | 7 | 4514
[5 empty] | 209.6628 | 7 | 4515
[5 empty] | 207.795 | 7 | 4516
[5 empty] | 207.795 | 7 | 4517
[5 empty] | 209.6628 | 7 | 4518
[5 empty] | 235.8115 | 7 | 4519
[5 empty] | 258.2247 | 7 | 4520
[5 empty] | 275.0346 | 7 | 4521
[5 empty] | 276.9023 | 7 | 4522
[5 empty] | 276.9023 | 7 | 4523
[5 empty] | 275.0346 | 7 | 4524
[5 empty] | 275.0346 | 7 | 4525
[5 empty] | 275.0346 | 7 | 4526
[5 empty] | 271.299 | 7 | 4527
[5 empty] | 273.1668 | 7 | 4528
[5 empty] | 282.5056 | 7 | 4529
[5 empty] | 284.3734 | 7 | 4530
[5 empty] | 284.3734 | 7 | 4531
[5 empty] | 276.9023 | 7 | 4532
[5 empty] | 267.5635 | 7 | 4533
[5 empty] | 252.6214 | 7 | 4534
[5 empty] | 233.9437 | 7 | 4535
[5 empty] | 215.2661 | 7 | 4536
[5 empty] | 231.8432 | 7 | 4537
[5 empty] | 224.1015 | 7 | 4538
[5 empty] | 218.2952 | 7 | 4539
[5 empty] | 216.3598 | 7 | 4540
[5 empty] | 216.3598 | 7 | 4541
[5 empty] | 218.2952 | 7 | 4542
[5 empty] | 245.3912 | 7 | 4543
[5 empty] | 268.6163 | 7 | 4544
[5 empty] | 286.0351 | 7 | 4545
[5 empty] | 287.9706 | 7 | 4546
[5 empty] | 287.9706 | 7 | 4547
[5 empty] | 286.0351 | 7 | 4548
[5 empty] | 286.0351 | 7 | 4549
[5 empty] | 286.0351 | 7 | 4550
[5 empty] | 282.1642 | 7 | 4551
[5 empty] | 284.0997 | 7 | 4552
[5 empty] | 293.7768 | 7 | 4553
[5 empty] | 295.7123 | 7 | 4554
[5 empty] | 295.7123 | 7 | 4555
[5 empty] | 287.9706 | 7 | 4556
[5 empty] | 278.2935 | 7 | 4557
[5 empty] | 262.8101 | 7 | 4558
[5 empty] | 243.4558 | 7 | 4559
[5 empty] | 224.1015 | 7 | 4560
[5 empty] | 241.6036 | 7 | 4561
[5 empty] | 233.2791 | 7 | 4562
[5 empty] | 227.0358 | 7 | 4563
[5 empty] | 224.9547 | 7 | 4564
[5 empty] | 224.9547 | 7 | 4565
[5 empty] | 227.0358 | 7 | 4566
[5 empty] | 256.1713 | 7 | 4567
[5 empty] | 281.1445 | 7 | 4568
[5 empty] | 299.8745 | 7 | 4569
[5 empty] | 301.9556 | 7 | 4570
[5 empty] | 301.9556 | 7 | 4571
[5 empty] | 299.8745 | 7 | 4572
[5 empty] | 299.8745 | 7 | 4573
[5 empty] | 299.8745 | 7 | 4574
[5 empty] | 295.7123 | 7 | 4575
[5 empty] | 297.7934 | 7 | 4576
[5 empty] | 308.1989 | 7 | 4577
[5 empty] | 310.28 | 7 | 4578
[5 empty] | 310.28 | 7 | 4579
[5 empty] | 301.9556 | 7 | 4580
[5 empty] | 291.5501 | 7 | 4581
[5 empty] | 274.9012 | 7 | 4582
[5 empty] | 254.0902 | 7 | 4583
[5 empty] | 233.2791 | 7 | 4584
[5 empty] | 238.8149 | 7 | 4585
[5 empty] | 230.657 | 7 | 4586
[5 empty] | 224.5385 | 7 | 4587
[5 empty] | 222.499 | 7 | 4588
[5 empty] | 222.499 | 7 | 4589
[5 empty] | 224.5385 | 7 | 4590
[5 empty] | 253.0913 | 7 | 4591
[5 empty] | 277.565 | 7 | 4592
[5 empty] | 295.9204 | 7 | 4593
[5 empty] | 297.9599 | 7 | 4594
[5 empty] | 297.9599 | 7 | 4595
[5 empty] | 295.9204 | 7 | 4596
[5 empty] | 295.9204 | 7 | 4597
[5 empty] | 295.9204 | 7 | 4598
[5 empty] | 291.8414 | 7 | 4599
[5 empty] | 293.8809 | 7 | 4600
[5 empty] | 304.0783 | 7 | 4601
[5 empty] | 306.1178 | 7 | 4602
[5 empty] | 306.1178 | 7 | 4603
[5 empty] | 297.9599 | 7 | 4604
[5 empty] | 287.7625 | 7 | 4605
[5 empty] | 271.4466 | 7 | 4606
[5 empty] | 251.0518 | 7 | 4607
[5 empty] | 230.657 | 7 | 4608
[5 empty] | 236.0262 | 7 | 4609
[5 empty] | 228.0348 | 7 | 4610
[5 empty] | 222.0412 | 7 | 4611
[5 empty] | 220.0433 | 7 | 4612
[5 empty] | 220.0433 | 7 | 4613
[5 empty] | 222.0412 | 7 | 4614
[5 empty] | 250.0112 | 7 | 4615
[5 empty] | 273.9855 | 7 | 4616
[5 empty] | 291.9663 | 7 | 4617
[5 empty] | 293.9641 | 7 | 4618
[5 empty] | 293.9641 | 7 | 4619
[5 empty] | 291.9663 | 7 | 4620
[5 empty] | 291.9663 | 7 | 4621
[5 empty] | 291.9663 | 7 | 4622
[5 empty] | 287.9706 | 7 | 4623
[5 empty] | 289.9684 | 7 | 4624
[5 empty] | 299.9577 | 7 | 4625
[5 empty] | 301.9556 | 7 | 4626
[5 empty] | 301.9556 | 7 | 4627
[5 empty] | 293.9641 | 7 | 4628
[5 empty] | 283.9748 | 7 | 4629
[5 empty] | 267.992 | 7 | 4630
[5 empty] | 248.0134 | 7 | 4631
[5 empty] | 228.0348 | 7 | 4632
[5 empty] | 236.7234 | 7 | 4633
[5 empty] | 228.6903 | 7 | 4634
[5 empty] | 222.6655 | 7 | 4635
[5 empty] | 220.6573 | 7 | 4636
[5 empty] | 220.6573 | 7 | 4637
[5 empty] | 222.6655 | 7 | 4638
[5 empty] | 250.7812 | 7 | 4639
[5 empty] | 274.8804 | 7 | 4640
[5 empty] | 292.9548 | 7 | 4641
[5 empty] | 294.9631 | 7 | 4642
[5 empty] | 294.9631 | 7 | 4643
[5 empty] | 292.9548 | 7 | 4644
[5 empty] | 292.9548 | 7 | 4645
[5 empty] | 292.9548 | 7 | 4646
[5 empty] | 288.9383 | 7 | 4647
[5 empty] | 290.9465 | 7 | 4648
[5 empty] | 300.9879 | 7 | 4649
[5 empty] | 302.9961 | 7 | 4650
[5 empty] | 302.9961 | 7 | 4651
[5 empty] | 294.9631 | 7 | 4652
[5 empty] | 284.9218 | 7 | 4653
[5 empty] | 268.8556 | 7 | 4654
[5 empty] | 248.773 | 7 | 4655
[5 empty] | 228.6903 | 7 | 4656
[5 empty] | 240.2092 | 7 | 4657
[5 empty] | 231.9681 | 7 | 4658
[5 empty] | 225.7872 | 7 | 4659
[5 empty] | 223.7269 | 7 | 4660
[5 empty] | 223.7269 | 7 | 4661
[5 empty] | 225.7872 | 7 | 4662
[5 empty] | 254.6313 | 7 | 4663
[5 empty] | 279.3548 | 7 | 4664
[5 empty] | 297.8974 | 7 | 4665
[5 empty] | 299.9577 | 7 | 4666
[5 empty] | 299.9577 | 7 | 4667
[5 empty] | 297.8974 | 7 | 4668
[5 empty] | 297.8974 | 7 | 4669
[5 empty] | 297.8974 | 7 | 4670
[5 empty] | 293.7768 | 7 | 4671
[5 empty] | 295.8371 | 7 | 4672
[5 empty] | 306.1386 | 7 | 4673
[5 empty] | 308.1989 | 7 | 4674
[5 empty] | 308.1989 | 7 | 4675
[5 empty] | 299.9577 | 7 | 4676
[5 empty] | 289.6563 | 7 | 4677
[5 empty] | 273.1739 | 7 | 4678
[5 empty] | 252.571 | 7 | 4679
[5 empty] | 231.9681 | 7 | 4680
[5 empty] | 237.4205 | 7 | 4681
[5 empty] | 229.3459 | 7 | 4682
[5 empty] | 223.2898 | 7 | 4683
[5 empty] | 221.2712 | 7 | 4684
[5 empty] | 221.2712 | 7 | 4685
[5 empty] | 223.2898 | 7 | 4686
[5 empty] | 251.5512 | 7 | 4687
[5 empty] | 275.7753 | 7 | 4688
[5 empty] | 293.9433 | 7 | 4689
[5 empty] | 295.962 | 7 | 4690
[5 empty] | 295.962 | 7 | 4691
[5 empty] | 293.9433 | 7 | 4692
[5 empty] | 293.9433 | 7 | 4693
[5 empty] | 293.9433 | 7 | 4694
[5 empty] | 289.906 | 7 | 4695
[5 empty] | 291.9247 | 7 | 4696
[5 empty] | 302.018 | 7 | 4697
[5 empty] | 304.0367 | 7 | 4698
[5 empty] | 304.0367 | 7 | 4699
[5 empty] | 295.962 | 7 | 4700
[5 empty] | 285.8686 | 7 | 4701
[5 empty] | 269.7193 | 7 | 4702
[5 empty] | 249.5326 | 7 | 4703
[5 empty] | 229.3459 | 7 | 4704
[5 empty] | 228.3351 | 7 | 4705
[5 empty] | 220.7357 | 7 | 4706
[5 empty] | 215.0361 | 7 | 4707
[5 empty] | 213.1363 | 7 | 4708
[5 empty] | 213.1363 | 7 | 4709
[5 empty] | 215.0361 | 7 | 4710
[5 empty] | 241.634 | 7 | 4711
[5 empty] | 264.4322 | 7 | 4712
[5 empty] | 281.5308 | 7 | 4713
[5 empty] | 283.4307 | 7 | 4714
[5 empty] | 283.4307 | 7 | 4715
[5 empty] | 281.5308 | 7 | 4716
[5 empty] | 281.5308 | 7 | 4717
[5 empty] | 281.5308 | 7 | 4718
[5 empty] | 277.7311 | 7 | 4719
[5 empty] | 279.631 | 7 | 4720
[5 empty] | 289.1302 | 7 | 4721
[5 empty] | 291.0301 | 7 | 4722
[5 empty] | 291.0301 | 7 | 4723
[5 empty] | 283.4307 | 7 | 4724
[5 empty] | 273.9315 | 7 | 4725
[5 empty] | 258.7327 | 7 | 4726
[5 empty] | 239.7342 | 7 | 4727
[5 empty] | 220.7357 | 7 | 4728
[5 empty] | 237.916 | 7 | 4729
[5 empty] | 229.7446 | 7 | 4730
[5 empty] | 223.6161 | 7 | 4731
[5 empty] | 221.5732 | 7 | 4732
[5 empty] | 221.5732 | 7 | 4733
[5 empty] | 223.6161 | 7 | 4734
[5 empty] | 252.2159 | 7 | 4735
[5 empty] | 276.7301 | 7 | 4736
[5 empty] | 295.1158 | 7 | 4737
[5 empty] | 297.1586 | 7 | 4738
[5 empty] | 297.1586 | 7 | 4739
[5 empty] | 295.1158 | 7 | 4740
[5 empty] | 295.1158 | 7 | 4741
[5 empty] | 295.1158 | 7 | 4742
[5 empty] | 291.0301 | 7 | 4743
[5 empty] | 293.0729 | 7 | 4744
[5 empty] | 303.2872 | 7 | 4745
[5 empty] | 305.33 | 7 | 4746
[5 empty] | 305.33 | 7 | 4747
[5 empty] | 297.1586 | 7 | 4748
[5 empty] | 286.9444 | 7 | 4749
[5 empty] | 270.6016 | 7 | 4750
[5 empty] | 250.1731 | 7 | 4751
[5 empty] | 229.7446 | 7 | 4752
[5 empty] | 235.1786 | 7 | 4753
[5 empty] | 227.1706 | 7 | 4754
[5 empty] | 221.1646 | 7 | 4755
[5 empty] | 219.1626 | 7 | 4756
[5 empty] | 219.1626 | 7 | 4757
[5 empty] | 221.1646 | 7 | 4758
[5 empty] | 249.1925 | 7 | 4759
[5 empty] | 273.2164 | 7 | 4760
[5 empty] | 291.2343 | 7 | 4761
[5 empty] | 293.2363 | 7 | 4762
[5 empty] | 293.2363 | 7 | 4763
[5 empty] | 291.2343 | 7 | 4764
[5 empty] | 291.2343 | 7 | 4765
[5 empty] | 291.2343 | 7 | 4766
[5 empty] | 287.2304 | 7 | 4767
[5 empty] | 289.2324 | 7 | 4768
[5 empty] | 299.2423 | 7 | 4769
[5 empty] | 301.2443 | 7 | 4770
[5 empty] | 301.2443 | 7 | 4771
[5 empty] | 293.2363 | 7 | 4772
[5 empty] | 283.2264 | 7 | 4773
[5 empty] | 267.2104 | 7 | 4774
[5 empty] | 247.1905 | 7 | 4775
[5 empty] | 227.1706 | 7 | 4776
[5 empty] | 232.4412 | 7 | 4777
[5 empty] | 224.5966 | 7 | 4778
[5 empty] | 218.7132 | 7 | 4779
[5 empty] | 216.7521 | 7 | 4780
[5 empty] | 216.7521 | 7 | 4781
[5 empty] | 218.7132 | 7 | 4782
[5 empty] | 246.1691 | 7 | 4783
[5 empty] | 269.7027 | 7 | 4784
[5 empty] | 287.3529 | 7 | 4785
[5 empty] | 289.3141 | 7 | 4786
[5 empty] | 289.3141 | 7 | 4787
[5 empty] | 287.3529 | 7 | 4788
[5 empty] | 287.3529 | 7 | 4789
[5 empty] | 287.3529 | 7 | 4790
[5 empty] | 283.4307 | 7 | 4791
[5 empty] | 285.3918 | 7 | 4792
[5 empty] | 295.1975 | 7 | 4793
[5 empty] | 297.1586 | 7 | 4794
[5 empty] | 297.1586 | 7 | 4795
[5 empty] | 289.3141 | 7 | 4796
[5 empty] | 279.5084 | 7 | 4797
[5 empty] | 263.8193 | 7 | 4798
[5 empty] | 244.208 | 7 | 4799
[5 empty] | 224.5966 | 7 | 4800
[5 empty] | 233.1255 | 7 | 4801
[5 empty] | 225.2401 | 7 | 4802
[5 empty] | 219.3261 | 7 | 4803
[5 empty] | 217.3547 | 7 | 4804
[5 empty] | 217.3547 | 7 | 4805
[5 empty] | 219.3261 | 7 | 4806
[5 empty] | 246.925 | 7 | 4807
[5 empty] | 270.5811 | 7 | 4808
[5 empty] | 288.3233 | 7 | 4809
[5 empty] | 290.2946 | 7 | 4810
[5 empty] | 290.2946 | 7 | 4811
[5 empty] | 288.3233 | 7 | 4812
[5 empty] | 288.3233 | 7 | 4813
[5 empty] | 288.3233 | 7 | 4814
[5 empty] | 284.3806 | 7 | 4815
[5 empty] | 286.3519 | 7 | 4816
[5 empty] | 296.2087 | 7 | 4817
[5 empty] | 298.18 | 7 | 4818
[5 empty] | 298.18 | 7 | 4819
[5 empty] | 290.2946 | 7 | 4820
[5 empty] | 280.4379 | 7 | 4821
[5 empty] | 264.6671 | 7 | 4822
[5 empty] | 244.9536 | 7 | 4823
[5 empty] | 225.2401 | 7 | 4824
[5 empty] | 236.5473 | 7 | 4825
[5 empty] | 228.4576 | 7 | 4826
[5 empty] | 222.3904 | 7 | 4827
[5 empty] | 220.3679 | 7 | 4828
[5 empty] | 220.3679 | 7 | 4829
[5 empty] | 222.3904 | 7 | 4830
[5 empty] | 250.7042 | 7 | 4831
[5 empty] | 274.9733 | 7 | 4832
[5 empty] | 293.1751 | 7 | 4833
[5 empty] | 295.1975 | 7 | 4834
[5 empty] | 295.1975 | 7 | 4835
[5 empty] | 293.1751 | 7 | 4836
[5 empty] | 293.1751 | 7 | 4837
[5 empty] | 293.1751 | 7 | 4838
[5 empty] | 289.1302 | 7 | 4839
[5 empty] | 291.1526 | 7 | 4840
[5 empty] | 301.2647 | 7 | 4841
[5 empty] | 303.2872 | 7 | 4842
[5 empty] | 303.2872 | 7 | 4843
[5 empty] | 295.1975 | 7 | 4844
[5 empty] | 285.0854 | 7 | 4845
[5 empty] | 268.906 | 7 | 4846
[5 empty] | 248.6818 | 7 | 4847
[5 empty] | 228.4576 | 7 | 4848
[5 empty] | 233.8099 | 7 | 4849
[5 empty] | 225.8836 | 7 | 4850
[5 empty] | 219.9389 | 7 | 4851
[5 empty] | 217.9574 | 7 | 4852
[5 empty] | 217.9574 | 7 | 4853
[5 empty] | 219.9389 | 7 | 4854
[5 empty] | 247.6808 | 7 | 4855
[5 empty] | 271.4596 | 7 | 4856
[5 empty] | 289.2936 | 7 | 4857
[5 empty] | 291.2752 | 7 | 4858
[5 empty] | 291.2752 | 7 | 4859
[5 empty] | 289.2936 | 7 | 4860
[5 empty] | 289.2936 | 7 | 4861
[5 empty] | 289.2936 | 7 | 4862
[5 empty] | 285.3305 | 7 | 4863
[5 empty] | 287.3121 | 7 | 4864
[5 empty] | 297.2199 | 7 | 4865
[5 empty] | 299.2015 | 7 | 4866
[5 empty] | 299.2015 | 7 | 4867
[5 empty] | 291.2752 | 7 | 4868
[5 empty] | 281.3674 | 7 | 4869
[5 empty] | 265.5149 | 7 | 4870
[5 empty] | 245.6993 | 7 | 4871
[5 empty] | 225.8836 | 7 | 4872
[5 empty] | 242.3677 | 7 | 4873
[5 empty] | 234.199 | 7 | 4874
[5 empty] | 228.0725 | 7 | 4875
[5 empty] | 226.0304 | 7 | 4876
[5 empty] | 226.0304 | 7 | 4877
[5 empty] | 228.0725 | 7 | 4878
[5 empty] | 256.6627 | 7 | 4879
[5 empty] | 281.1687 | 7 | 4880
[5 empty] | 299.5481 | 7 | 4881
[5 empty] | 301.5903 | 7 | 4882
[5 empty] | 301.5903 | 7 | 4883
[5 empty] | 299.5481 | 7 | 4884
[5 empty] | 299.5481 | 7 | 4885
[5 empty] | 299.5481 | 7 | 4886
[5 empty] | 295.4637 | 7 | 4887
[5 empty] | 297.5059 | 7 | 4888
[5 empty] | 307.7167 | 7 | 4889
[5 empty] | 309.7589 | 7 | 4890
[5 empty] | 309.7589 | 7 | 4891
[5 empty] | 301.5903 | 7 | 4892
[5 empty] | 291.3795 | 7 | 4893
[5 empty] | 275.0422 | 7 | 4894
[5 empty] | 254.6206 | 7 | 4895
[5 empty] | 234.199 | 7 | 4896
[5 empty] | 252.6663 | 7 | 4897
[5 empty] | 243.8828 | 7 | 4898
[5 empty] | 237.2952 | 7 | 4899
[5 empty] | 235.0993 | 7 | 4900
[5 empty] | 235.0993 | 7 | 4901
[5 empty] | 237.2952 | 7 | 4902
[5 empty] | 268.0374 | 7 | 4903
[5 empty] | 294.3878 | 7 | 4904
[5 empty] | 314.1506 | 7 | 4905
[5 empty] | 316.3465 | 7 | 4906
[5 empty] | 316.3465 | 7 | 4907
[5 empty] | 314.1506 | 7 | 4908
[5 empty] | 314.1506 | 7 | 4909
[5 empty] | 314.1506 | 7 | 4910
[5 empty] | 309.7589 | 7 | 4911
[5 empty] | 311.9548 | 7 | 4912
[5 empty] | 322.9341 | 7 | 4913
[5 empty] | 325.13 | 7 | 4914
[5 empty] | 325.13 | 7 | 4915
[5 empty] | 316.3465 | 7 | 4916
[5 empty] | 305.3672 | 7 | 4917
[5 empty] | 287.8002 | 7 | 4918
[5 empty] | 265.8415 | 7 | 4919
[5 empty] | 243.8828 | 7 | 4920
[5 empty] | 249.7238 | 7 | 4921
[5 empty] | 241.116 | 7 | 4922
[5 empty] | 234.6601 | 7 | 4923
[5 empty] | 232.5082 | 7 | 4924
[5 empty] | 232.5082 | 7 | 4925
[5 empty] | 234.6601 | 7 | 4926
[5 empty] | 264.7875 | 7 | 4927
[5 empty] | 290.6109 | 7 | 4928
[5 empty] | 309.9785 | 7 | 4929
[5 empty] | 312.1304 | 7 | 4930
[5 empty] | 312.1304 | 7 | 4931
[5 empty] | 309.9785 | 7 | 4932
[5 empty] | 309.9785 | 7 | 4933
[5 empty] | 309.9785 | 7 | 4934
[5 empty] | 305.6746 | 7 | 4935
[5 empty] | 307.8265 | 7 | 4936
[5 empty] | 318.5863 | 7 | 4937
[5 empty] | 320.7383 | 7 | 4938
[5 empty] | 320.7383 | 7 | 4939
[5 empty] | 312.1304 | 7 | 4940
[5 empty] | 301.3707 | 7 | 4941
[5 empty] | 284.155 | 7 | 4942
[5 empty] | 262.6355 | 7 | 4943
[5 empty] | 241.116 | 7 | 4944
[5 empty] | 246.7813 | 7 | 4945
[5 empty] | 238.3492 | 7 | 4946
[5 empty] | 232.0251 | 7 | 4947
[5 empty] | 229.917 | 7 | 4948
[5 empty] | 229.917 | 7 | 4949
[5 empty] | 232.0251 | 7 | 4950
[5 empty] | 261.5376 | 7 | 4951
[5 empty] | 286.834 | 7 | 4952
[5 empty] | 305.8063 | 7 | 4953
[5 empty] | 307.9144 | 7 | 4954
[5 empty] | 307.9144 | 7 | 4955
[5 empty] | 305.8063 | 7 | 4956
[5 empty] | 305.8063 | 7 | 4957
[5 empty] | 305.8063 | 7 | 4958
[5 empty] | 301.5903 | 7 | 4959
[5 empty] | 303.6983 | 7 | 4960
[5 empty] | 314.2385 | 7 | 4961
[5 empty] | 316.3465 | 7 | 4962
[5 empty] | 316.3465 | 7 | 4963
[5 empty] | 307.9144 | 7 | 4964
[5 empty] | 297.3742 | 7 | 4965
[5 empty] | 280.5099 | 7 | 4966
[5 empty] | 259.4295 | 7 | 4967
[5 empty] | 238.3492 | 7 | 4968
[5 empty] | 247.517 | 7 | 4969
[5 empty] | 239.0409 | 7 | 4970
[5 empty] | 232.6838 | 7 | 4971
[5 empty] | 230.5648 | 7 | 4972
[5 empty] | 230.5648 | 7 | 4973
[5 empty] | 232.6838 | 7 | 4974
[5 empty] | 262.3501 | 7 | 4975
[5 empty] | 287.7782 | 7 | 4976
[5 empty] | 306.8494 | 7 | 4977
[5 empty] | 308.9684 | 7 | 4978
[5 empty] | 308.9684 | 7 | 4979
[5 empty] | 306.8494 | 7 | 4980
[5 empty] | 306.8494 | 7 | 4981
[5 empty] | 306.8494 | 7 | 4982
[5 empty] | 302.6113 | 7 | 4983
[5 empty] | 304.7304 | 7 | 4984
[5 empty] | 315.3254 | 7 | 4985
[5 empty] | 317.4445 | 7 | 4986
[5 empty] | 317.4445 | 7 | 4987
[5 empty] | 308.9684 | 7 | 4988
[5 empty] | 298.3733 | 7 | 4989
[5 empty] | 281.4212 | 7 | 4990
[5 empty] | 260.2311 | 7 | 4991
[5 empty] | 239.0409 | 7 | 4992
[5 empty] | 251.195 | 7 | 4993
[5 empty] | 242.4994 | 7 | 4994
[5 empty] | 235.9776 | 7 | 4995
[5 empty] | 233.8037 | 7 | 4996
[5 empty] | 233.8037 | 7 | 4997
[5 empty] | 235.9776 | 7 | 4998
[5 empty] | 266.4124 | 7 | 4999
[5 empty] | 292.4994 | 7 | 5000
[5 empty] | 312.0646 | 7 | 5001
[5 empty] | 314.2385 | 7 | 5002
[5 empty] | 314.2385 | 7 | 5003
[5 empty] | 312.0646 | 7 | 5004
[5 empty] | 312.0646 | 7 | 5005
[5 empty] | 312.0646 | 7 | 5006
[5 empty] | 307.7167 | 7 | 5007
[5 empty] | 309.8907 | 7 | 5008
[5 empty] | 320.7602 | 7 | 5009
[5 empty] | 322.9341 | 7 | 5010
[5 empty] | 322.9341 | 7 | 5011
[5 empty] | 314.2385 | 7 | 5012
[5 empty] | 303.3689 | 7 | 5013
[5 empty] | 285.9776 | 7 | 5014
[5 empty] | 264.2385 | 7 | 5015
[5 empty] | 242.4994 | 7 | 5016
[5 empty] | 248.2526 | 7 | 5017
[5 empty] | 239.7326 | 7 | 5018
[5 empty] | 233.3426 | 7 | 5019
[5 empty] | 231.2126 | 7 | 5020
[5 empty] | 231.2126 | 7 | 5021
[5 empty] | 233.3426 | 7 | 5022
[5 empty] | 263.1625 | 7 | 5023
[5 empty] | 288.7225 | 7 | 5024
[5 empty] | 307.8924 | 7 | 5025
[5 empty] | 310.0224 | 7 | 5026
[5 empty] | 310.0224 | 7 | 5027
[5 empty] | 307.8924 | 7 | 5028
[5 empty] | 307.8924 | 7 | 5029
[5 empty] | 307.8924 | 7 | 5030
[5 empty] | 303.6324 | 7 | 5031
[5 empty] | 305.7624 | 7 | 5032
[5 empty] | 316.4124 | 7 | 5033
[5 empty] | 318.5424 | 7 | 5034
[5 empty] | 318.5424 | 7 | 5035
[5 empty] | 310.0224 | 7 | 5036
[5 empty] | 299.3724 | 7 | 5037
[5 empty] | 282.3325 | 7 | 5038
[5 empty] | 261.0325 | 7 | 5039
[5 empty] | 239.7326 | 7 | 5040
[5 empty] | 209.8588 | 7 | 5041
[5 empty] | 203.0089 | 7 | 5042
[5 empty] | 197.8715 | 7 | 5043
[5 empty] | 196.159 | 7 | 5044
[5 empty] | 196.159 | 7 | 5045
[5 empty] | 197.8715 | 7 | 5046
[5 empty] | 221.8461 | 7 | 5047
[5 empty] | 242.3958 | 7 | 5048
[5 empty] | 257.808 | 7 | 5049
[5 empty] | 259.5205 | 7 | 5050
[5 empty] | 259.5205 | 7 | 5051
[5 empty] | 257.808 | 7 | 5052
[5 empty] | 257.808 | 7 | 5053
[5 empty] | 257.808 | 7 | 5054
[5 empty] | 254.3831 | 7 | 5055
[5 empty] | 256.0956 | 7 | 5056
[5 empty] | 264.6579 | 7 | 5057
[5 empty] | 266.3704 | 7 | 5058
[5 empty] | 266.3704 | 7 | 5059
[5 empty] | 259.5205 | 7 | 5060
[5 empty] | 250.9582 | 7 | 5061
[5 empty] | 237.2584 | 7 | 5062
[5 empty] | 220.1337 | 7 | 5063
[5 empty] | 203.0089 | 7 | 5064
[5 empty] | 218.4948 | 7 | 5065
[5 empty] | 211.1293 | 7 | 5066
[5 empty] | 205.6052 | 7 | 5067
[5 empty] | 203.7639 | 7 | 5068
[5 empty] | 203.7639 | 7 | 5069
[5 empty] | 205.6052 | 7 | 5070
[5 empty] | 231.3844 | 7 | 5071
[5 empty] | 253.4808 | 7 | 5072
[5 empty] | 270.0532 | 7 | 5073
[5 empty] | 271.8945 | 7 | 5074
[5 empty] | 271.8945 | 7 | 5075
[5 empty] | 270.0532 | 7 | 5076
[5 empty] | 270.0532 | 7 | 5077
[5 empty] | 270.0532 | 7 | 5078
[5 empty] | 266.3704 | 7 | 5079
[5 empty] | 268.2118 | 7 | 5080
[5 empty] | 277.4186 | 7 | 5081
[5 empty] | 279.26 | 7 | 5082
[5 empty] | 279.26 | 7 | 5083
[5 empty] | 271.8945 | 7 | 5084
[5 empty] | 262.6877 | 7 | 5085
[5 empty] | 247.9567 | 7 | 5086
[5 empty] | 229.543 | 7 | 5087
[5 empty] | 211.1293 | 7 | 5088
[5 empty] | 216.0274 | 8 | 5089
[5 empty] | 208.8092 | 8 | 5090
[5 empty] | 203.3956 | 8 | 5091
[5 empty] | 201.5911 | 8 | 5092
[5 empty] | 201.5911 | 8 | 5093
[5 empty] | 203.3956 | 8 | 5094
[5 empty] | 228.6592 | 8 | 5095
[5 empty] | 250.3137 | 8 | 5096
[5 empty] | 266.5546 | 8 | 5097
[5 empty] | 268.3591 | 8 | 5098
[5 empty] | 268.3591 | 8 | 5099
[5 empty] | 266.5546 | 8 | 5100
[5 empty] | 266.5546 | 8 | 5101
[5 empty] | 266.5546 | 8 | 5102
[5 empty] | 262.9455 | 8 | 5103
[5 empty] | 264.75 | 8 | 5104
[5 empty] | 273.7727 | 8 | 5105
[5 empty] | 275.5773 | 8 | 5106
[5 empty] | 275.5773 | 8 | 5107
[5 empty] | 268.3591 | 8 | 5108
[5 empty] | 259.3364 | 8 | 5109
[5 empty] | 244.9001 | 8 | 5110
[5 empty] | 226.8546 | 8 | 5111
[5 empty] | 208.8092 | 8 | 5112
[5 empty] | 213.56 | 8 | 5113
[5 empty] | 206.4891 | 8 | 5114
[5 empty] | 201.186 | 8 | 5115
[5 empty] | 199.4182 | 8 | 5116
[5 empty] | 199.4182 | 8 | 5117
[5 empty] | 201.186 | 8 | 5118
[5 empty] | 225.934 | 8 | 5119
[5 empty] | 247.1465 | 8 | 5120
[5 empty] | 263.056 | 8 | 5121
[5 empty] | 264.8237 | 8 | 5122
[5 empty] | 264.8237 | 8 | 5123
[5 empty] | 263.056 | 8 | 5124
[5 empty] | 263.056 | 8 | 5125
[5 empty] | 263.056 | 8 | 5126
[5 empty] | 259.5205 | 8 | 5127
[5 empty] | 261.2882 | 8 | 5128
[5 empty] | 270.1268 | 8 | 5129
[5 empty] | 271.8945 | 8 | 5130
[5 empty] | 271.8945 | 8 | 5131
[5 empty] | 264.8237 | 8 | 5132
[5 empty] | 255.9851 | 8 | 5133
[5 empty] | 241.8434 | 8 | 5134
[5 empty] | 224.1662 | 8 | 5135
[5 empty] | 206.4891 | 8 | 5136
[5 empty] | 214.1768 | 8 | 5137
[5 empty] | 207.0691 | 8 | 5138
[5 empty] | 201.7384 | 8 | 5139
[5 empty] | 199.9615 | 8 | 5140
[5 empty] | 199.9615 | 8 | 5141
[5 empty] | 201.7384 | 8 | 5142
[5 empty] | 226.6153 | 8 | 5143
[5 empty] | 247.9383 | 8 | 5144
[5 empty] | 263.9306 | 8 | 5145
[5 empty] | 265.7075 | 8 | 5146
[5 empty] | 265.7075 | 8 | 5147
[5 empty] | 263.9306 | 8 | 5148
[5 empty] | 263.9306 | 8 | 5149
[5 empty] | 263.9306 | 8 | 5150
[5 empty] | 260.3767 | 8 | 5151
[5 empty] | 262.1537 | 8 | 5152
[5 empty] | 271.0383 | 8 | 5153
[5 empty] | 272.8152 | 8 | 5154
[5 empty] | 272.8152 | 8 | 5155
[5 empty] | 265.7075 | 8 | 5156
[5 empty] | 256.8229 | 8 | 5157
[5 empty] | 242.6076 | 8 | 5158
[5 empty] | 224.8384 | 8 | 5159
[5 empty] | 207.0691 | 8 | 5160
[5 empty] | 217.2611 | 8 | 5161
[5 empty] | 209.9693 | 8 | 5162
[5 empty] | 204.5004 | 8 | 5163
[5 empty] | 202.6775 | 8 | 5164
[5 empty] | 202.6775 | 8 | 5165
[5 empty] | 204.5004 | 8 | 5166
[5 empty] | 230.0218 | 8 | 5167
[5 empty] | 251.8973 | 8 | 5168
[5 empty] | 268.3039 | 8 | 5169
[5 empty] | 270.1268 | 8 | 5170
[5 empty] | 270.1268 | 8 | 5171
[5 empty] | 268.3039 | 8 | 5172
[5 empty] | 268.3039 | 8 | 5173
[5 empty] | 268.3039 | 8 | 5174
[5 empty] | 264.6579 | 8 | 5175
[5 empty] | 266.4809 | 8 | 5176
[5 empty] | 275.5957 | 8 | 5177
[5 empty] | 277.4186 | 8 | 5178
[5 empty] | 277.4186 | 8 | 5179
[5 empty] | 270.1268 | 8 | 5180
[5 empty] | 261.012 | 8 | 5181
[5 empty] | 246.4284 | 8 | 5182
[5 empty] | 228.1988 | 8 | 5183
[5 empty] | 209.9693 | 8 | 5184
[5 empty] | 214.7937 | 8 | 5185
[5 empty] | 207.6492 | 8 | 5186
[5 empty] | 202.2908 | 8 | 5187
[5 empty] | 200.5046 | 8 | 5188
[5 empty] | 200.5046 | 8 | 5189
[5 empty] | 202.2908 | 8 | 5190
[5 empty] | 227.2966 | 8 | 5191
[5 empty] | 248.7301 | 8 | 5192
[5 empty] | 264.8053 | 8 | 5193
[5 empty] | 266.5914 | 8 | 5194
[5 empty] | 266.5914 | 8 | 5195
[5 empty] | 264.8053 | 8 | 5196
[5 empty] | 264.8053 | 8 | 5197
[5 empty] | 264.8053 | 8 | 5198
[5 empty] | 261.233 | 8 | 5199
[5 empty] | 263.0191 | 8 | 5200
[5 empty] | 271.9498 | 8 | 5201
[5 empty] | 273.7359 | 8 | 5202
[5 empty] | 273.7359 | 8 | 5203
[5 empty] | 266.5914 | 8 | 5204
[5 empty] | 257.6607 | 8 | 5205
[5 empty] | 243.3717 | 8 | 5206
[5 empty] | 225.5104 | 8 | 5207
[5 empty] | 207.6492 | 8 | 5208
[5 empty] | 222.4882 | 8 | 5209
[5 empty] | 215.126 | 8 | 5210
[5 empty] | 209.6043 | 8 | 5211
[5 empty] | 207.7637 | 8 | 5212
[5 empty] | 207.7637 | 8 | 5213
[5 empty] | 209.6043 | 8 | 5214
[5 empty] | 235.372 | 8 | 5215
[5 empty] | 257.4586 | 8 | 5216
[5 empty] | 274.0236 | 8 | 5217
[5 empty] | 275.8642 | 8 | 5218
[5 empty] | 275.8642 | 8 | 5219
[5 empty] | 274.0236 | 8 | 5220
[5 empty] | 274.0236 | 8 | 5221
[5 empty] | 274.0236 | 8 | 5222
[5 empty] | 270.3425 | 8 | 5223
[5 empty] | 272.1831 | 8 | 5224
[5 empty] | 281.3858 | 8 | 5225
[5 empty] | 283.2264 | 8 | 5226
[5 empty] | 283.2264 | 8 | 5227
[5 empty] | 275.8642 | 8 | 5228
[5 empty] | 266.6614 | 8 | 5229
[5 empty] | 251.937 | 8 | 5230
[5 empty] | 233.5315 | 8 | 5231
[5 empty] | 215.126 | 8 | 5232
[5 empty] | 231.7701 | 8 | 5233
[5 empty] | 223.8537 | 8 | 5234
[5 empty] | 217.9164 | 8 | 5235
[5 empty] | 215.9373 | 8 | 5236
[5 empty] | 215.9373 | 8 | 5237
[5 empty] | 217.9164 | 8 | 5238
[5 empty] | 245.6237 | 8 | 5239
[5 empty] | 269.3728 | 8 | 5240
[5 empty] | 287.1846 | 8 | 5241
[5 empty] | 289.1636 | 8 | 5242
[5 empty] | 289.1636 | 8 | 5243
[5 empty] | 287.1846 | 8 | 5244
[5 empty] | 287.1846 | 8 | 5245
[5 empty] | 287.1846 | 8 | 5246
[5 empty] | 283.2264 | 8 | 5247
[5 empty] | 285.2055 | 8 | 5248
[5 empty] | 295.1009 | 8 | 5249
[5 empty] | 297.08 | 8 | 5250
[5 empty] | 297.08 | 8 | 5251
[5 empty] | 289.1636 | 8 | 5252
[5 empty] | 279.2682 | 8 | 5253
[5 empty] | 263.4355 | 8 | 5254
[5 empty] | 243.6446 | 8 | 5255
[5 empty] | 223.8537 | 8 | 5256
[5 empty] | 229.1181 | 8 | 5257
[5 empty] | 221.36 | 8 | 5258
[5 empty] | 215.5415 | 8 | 5259
[5 empty] | 213.602 | 8 | 5260
[5 empty] | 213.602 | 8 | 5261
[5 empty] | 215.5415 | 8 | 5262
[5 empty] | 242.6946 | 8 | 5263
[5 empty] | 265.9687 | 8 | 5264
[5 empty] | 283.4243 | 8 | 5265
[5 empty] | 285.3638 | 8 | 5266
[5 empty] | 285.3638 | 8 | 5267
[5 empty] | 283.4243 | 8 | 5268
[5 empty] | 283.4243 | 8 | 5269
[5 empty] | 283.4243 | 8 | 5270
[5 empty] | 279.5453 | 8 | 5271
[5 empty] | 281.4848 | 8 | 5272
[5 empty] | 291.1823 | 8 | 5273
[5 empty] | 293.1218 | 8 | 5274
[5 empty] | 293.1218 | 8 | 5275
[5 empty] | 285.3638 | 8 | 5276
[5 empty] | 275.6663 | 8 | 5277
[5 empty] | 260.1502 | 8 | 5278
[5 empty] | 240.7551 | 8 | 5279
[5 empty] | 221.36 | 8 | 5280
[5 empty] | 226.4661 | 8 | 5281
[5 empty] | 218.8664 | 8 | 5282
[5 empty] | 213.1666 | 8 | 5283
[5 empty] | 211.2667 | 8 | 5284
[5 empty] | 211.2667 | 8 | 5285
[5 empty] | 213.1666 | 8 | 5286
[5 empty] | 239.7656 | 8 | 5287
[5 empty] | 262.5647 | 8 | 5288
[5 empty] | 279.664 | 8 | 5289
[5 empty] | 281.5639 | 8 | 5290
[5 empty] | 281.5639 | 8 | 5291
[5 empty] | 279.664 | 8 | 5292
[5 empty] | 279.664 | 8 | 5293
[5 empty] | 279.664 | 8 | 5294
[5 empty] | 275.8642 | 8 | 5295
[5 empty] | 277.7641 | 8 | 5296
[5 empty] | 287.2637 | 8 | 5297
[5 empty] | 289.1636 | 8 | 5298
[5 empty] | 289.1636 | 8 | 5299
[5 empty] | 281.5639 | 8 | 5300
[5 empty] | 272.0643 | 8 | 5301
[5 empty] | 256.8649 | 8 | 5302
[5 empty] | 237.8657 | 8 | 5303
[5 empty] | 218.8664 | 8 | 5304
[5 empty] | 227.1291 | 8 | 5305
[5 empty] | 219.4898 | 8 | 5306
[5 empty] | 213.7603 | 8 | 5307
[5 empty] | 211.8505 | 8 | 5308
[5 empty] | 211.8505 | 8 | 5309
[5 empty] | 213.7603 | 8 | 5310
[5 empty] | 240.4978 | 8 | 5311
[5 empty] | 263.4157 | 8 | 5312
[5 empty] | 280.6041 | 8 | 5313
[5 empty] | 282.5139 | 8 | 5314
[5 empty] | 282.5139 | 8 | 5315
[5 empty] | 280.6041 | 8 | 5316
[5 empty] | 280.6041 | 8 | 5317
[5 empty] | 280.6041 | 8 | 5318
[5 empty] | 276.7844 | 8 | 5319
[5 empty] | 278.6943 | 8 | 5320
[5 empty] | 288.2433 | 8 | 5321
[5 empty] | 290.1532 | 8 | 5322
[5 empty] | 290.1532 | 8 | 5323
[5 empty] | 282.5139 | 8 | 5324
[5 empty] | 272.9648 | 8 | 5325
[5 empty] | 257.6862 | 8 | 5326
[5 empty] | 238.588 | 8 | 5327
[5 empty] | 219.4898 | 8 | 5328
[5 empty] | 230.4441 | 8 | 5329
[5 empty] | 222.6069 | 8 | 5330
[5 empty] | 216.729 | 8 | 5331
[5 empty] | 214.7697 | 8 | 5332
[5 empty] | 214.7697 | 8 | 5333
[5 empty] | 216.729 | 8 | 5334
[5 empty] | 244.1592 | 8 | 5335
[5 empty] | 267.6707 | 8 | 5336
[5 empty] | 285.3044 | 8 | 5337
[5 empty] | 287.2637 | 8 | 5338
[5 empty] | 287.2637 | 8 | 5339
[5 empty] | 285.3044 | 8 | 5340
[5 empty] | 285.3044 | 8 | 5341
[5 empty] | 285.3044 | 8 | 5342
[5 empty] | 281.3858 | 8 | 5343
[5 empty] | 283.3451 | 8 | 5344
[5 empty] | 293.1416 | 8 | 5345
[5 empty] | 295.1009 | 8 | 5346
[5 empty] | 295.1009 | 8 | 5347
[5 empty] | 287.2637 | 8 | 5348
[5 empty] | 277.4672 | 8 | 5349
[5 empty] | 261.7928 | 8 | 5350
[5 empty] | 242.1999 | 8 | 5351
[5 empty] | 222.6069 | 8 | 5352
[5 empty] | 227.7921 | 8 | 5353
[5 empty] | 220.1132 | 8 | 5354
[5 empty] | 214.3541 | 8 | 5355
[5 empty] | 212.4344 | 8 | 5356
[5 empty] | 212.4344 | 8 | 5357
[5 empty] | 214.3541 | 8 | 5358
[5 empty] | 241.2301 | 8 | 5359
[5 empty] | 264.2667 | 8 | 5360
[5 empty] | 281.5442 | 8 | 5361
[5 empty] | 283.4639 | 8 | 5362
[5 empty] | 283.4639 | 8 | 5363
[5 empty] | 281.5442 | 8 | 5364
[5 empty] | 281.5442 | 8 | 5365
[5 empty] | 281.5442 | 8 | 5366
[5 empty] | 277.7047 | 8 | 5367
[5 empty] | 279.6244 | 8 | 5368
[5 empty] | 289.223 | 8 | 5369
[5 empty] | 291.1427 | 8 | 5370
[5 empty] | 291.1427 | 8 | 5371
[5 empty] | 283.4639 | 8 | 5372
[5 empty] | 273.8653 | 8 | 5373
[5 empty] | 258.5076 | 8 | 5374
[5 empty] | 239.3104 | 8 | 5375
[5 empty] | 220.1132 | 8 | 5376
[5 empty] | 228.1012 | 8 | 5377
[5 empty] | 220.5113 | 8 | 5378
[5 empty] | 214.8188 | 8 | 5379
[5 empty] | 212.9214 | 8 | 5380
[5 empty] | 212.9214 | 8 | 5381
[5 empty] | 214.8188 | 8 | 5382
[5 empty] | 241.3835 | 8 | 5383
[5 empty] | 264.1532 | 8 | 5384
[5 empty] | 281.2305 | 8 | 5385
[5 empty] | 283.128 | 8 | 5386
[5 empty] | 283.128 | 8 | 5387
[5 empty] | 281.2305 | 8 | 5388
[5 empty] | 281.2305 | 8 | 5389
[5 empty] | 281.2305 | 8 | 5390
[5 empty] | 277.4355 | 8 | 5391
[5 empty] | 279.333 | 8 | 5392
[5 empty] | 288.8204 | 8 | 5393
[5 empty] | 290.7179 | 8 | 5394
[5 empty] | 290.7179 | 8 | 5395
[5 empty] | 283.128 | 8 | 5396
[5 empty] | 273.6407 | 8 | 5397
[5 empty] | 258.4608 | 8 | 5398
[5 empty] | 239.4861 | 8 | 5399
[5 empty] | 220.5113 | 8 | 5400
[5 empty] | 237.6702 | 8 | 5401
[5 empty] | 229.509 | 8 | 5402
[5 empty] | 223.3881 | 8 | 5403
[5 empty] | 221.3478 | 8 | 5404
[5 empty] | 221.3478 | 8 | 5405
[5 empty] | 223.3881 | 8 | 5406
[5 empty] | 251.9522 | 8 | 5407
[5 empty] | 276.4358 | 8 | 5408
[5 empty] | 294.7985 | 8 | 5409
[5 empty] | 296.8388 | 8 | 5410
[5 empty] | 296.8388 | 8 | 5411
[5 empty] | 294.7985 | 8 | 5412
[5 empty] | 294.7985 | 8 | 5413
[5 empty] | 294.7985 | 8 | 5414
[5 empty] | 290.7179 | 8 | 5415
[5 empty] | 292.7582 | 8 | 5416
[5 empty] | 302.9597 | 8 | 5417
[5 empty] | 305 | 8 | 5418
[5 empty] | 305 | 8 | 5419
[5 empty] | 296.8388 | 8 | 5420
[5 empty] | 286.6373 | 8 | 5421
[5 empty] | 270.3149 | 8 | 5422
[5 empty] | 249.9119 | 8 | 5423
[5 empty] | 229.509 | 8 | 5424
[5 empty] | 234.9362 | 8 | 5425
[5 empty] | 226.9382 | 8 | 5426
[5 empty] | 220.9397 | 8 | 5427
[5 empty] | 218.9402 | 8 | 5428
[5 empty] | 218.9402 | 8 | 5429
[5 empty] | 220.9397 | 8 | 5430
[5 empty] | 248.9326 | 8 | 5431
[5 empty] | 272.9265 | 8 | 5432
[5 empty] | 290.9219 | 8 | 5433
[5 empty] | 292.9214 | 8 | 5434
[5 empty] | 292.9214 | 8 | 5435
[5 empty] | 290.9219 | 8 | 5436
[5 empty] | 290.9219 | 8 | 5437
[5 empty] | 290.9219 | 8 | 5438
[5 empty] | 286.923 | 8 | 5439
[5 empty] | 288.9225 | 8 | 5440
[5 empty] | 298.9199 | 8 | 5441
[5 empty] | 300.9194 | 8 | 5442
[5 empty] | 300.9194 | 8 | 5443
[5 empty] | 292.9214 | 8 | 5444
[5 empty] | 282.924 | 8 | 5445
[5 empty] | 266.928 | 8 | 5446
[5 empty] | 246.9331 | 8 | 5447
[5 empty] | 226.9382 | 8 | 5448
[5 empty] | 232.2022 | 8 | 5449
[5 empty] | 224.3674 | 8 | 5450
[5 empty] | 218.4914 | 8 | 5451
[5 empty] | 216.5327 | 8 | 5452
[5 empty] | 216.5327 | 8 | 5453
[5 empty] | 218.4914 | 8 | 5454
[5 empty] | 245.913 | 8 | 5455
[5 empty] | 269.4172 | 8 | 5456
[5 empty] | 287.0454 | 8 | 5457
[5 empty] | 289.0041 | 8 | 5458
[5 empty] | 289.0041 | 8 | 5459
[5 empty] | 287.0454 | 8 | 5460
[5 empty] | 287.0454 | 8 | 5461
[5 empty] | 287.0454 | 8 | 5462
[5 empty] | 283.128 | 8 | 5463
[5 empty] | 285.0867 | 8 | 5464
[5 empty] | 294.8801 | 8 | 5465
[5 empty] | 296.8388 | 8 | 5466
[5 empty] | 296.8388 | 8 | 5467
[5 empty] | 289.0041 | 8 | 5468
[5 empty] | 279.2106 | 8 | 5469
[5 empty] | 263.5411 | 8 | 5470
[5 empty] | 243.9543 | 8 | 5471
[5 empty] | 224.3674 | 8 | 5472
[5 empty] | 232.8857 | 8 | 5473
[5 empty] | 225.0101 | 8 | 5474
[5 empty] | 219.1034 | 8 | 5475
[5 empty] | 217.1346 | 8 | 5476
[5 empty] | 217.1346 | 8 | 5477
[5 empty] | 219.1034 | 8 | 5478
[5 empty] | 246.6679 | 8 | 5479
[5 empty] | 270.2945 | 8 | 5480
[5 empty] | 288.0145 | 8 | 5481
[5 empty] | 289.9834 | 8 | 5482
[5 empty] | 289.9834 | 8 | 5483
[5 empty] | 288.0145 | 8 | 5484
[5 empty] | 288.0145 | 8 | 5485
[5 empty] | 288.0145 | 8 | 5486
[5 empty] | 284.0767 | 8 | 5487
[5 empty] | 286.0456 | 8 | 5488
[5 empty] | 295.8901 | 8 | 5489
[5 empty] | 297.859 | 8 | 5490
[5 empty] | 297.859 | 8 | 5491
[5 empty] | 289.9834 | 8 | 5492
[5 empty] | 280.139 | 8 | 5493
[5 empty] | 264.3879 | 8 | 5494
[5 empty] | 244.699 | 8 | 5495
[5 empty] | 225.0101 | 8 | 5496
[5 empty] | 236.3032 | 8 | 5497
[5 empty] | 228.2236 | 8 | 5498
[5 empty] | 222.1639 | 8 | 5499
[5 empty] | 220.144 | 8 | 5500
[5 empty] | 220.144 | 8 | 5501
[5 empty] | 222.1639 | 8 | 5502
[5 empty] | 250.4424 | 8 | 5503
[5 empty] | 274.6812 | 8 | 5504
[5 empty] | 292.8602 | 8 | 5505
[5 empty] | 294.8801 | 8 | 5506
[5 empty] | 294.8801 | 8 | 5507
[5 empty] | 292.8602 | 8 | 5508
[5 empty] | 292.8602 | 8 | 5509
[5 empty] | 292.8602 | 8 | 5510
[5 empty] | 288.8204 | 8 | 5511
[5 empty] | 290.8403 | 8 | 5512
[5 empty] | 300.9398 | 8 | 5513
[5 empty] | 302.9597 | 8 | 5514
[5 empty] | 302.9597 | 8 | 5515
[5 empty] | 294.8801 | 8 | 5516
[5 empty] | 284.7806 | 8 | 5517
[5 empty] | 268.6215 | 8 | 5518
[5 empty] | 248.4225 | 8 | 5519
[5 empty] | 228.2236 | 8 | 5520
[5 empty] | 233.5692 | 8 | 5521
[5 empty] | 225.6528 | 8 | 5522
[5 empty] | 219.7155 | 8 | 5523
[5 empty] | 217.7364 | 8 | 5524
[5 empty] | 217.7364 | 8 | 5525
[5 empty] | 219.7155 | 8 | 5526
[5 empty] | 247.4228 | 8 | 5527
[5 empty] | 271.1719 | 8 | 5528
[5 empty] | 288.9837 | 8 | 5529
[5 empty] | 290.9627 | 8 | 5530
[5 empty] | 290.9627 | 8 | 5531
[5 empty] | 288.9837 | 8 | 5532
[5 empty] | 288.9837 | 8 | 5533
[5 empty] | 288.9837 | 8 | 5534
[5 empty] | 285.0255 | 8 | 5535
[5 empty] | 287.0046 | 8 | 5536
[5 empty] | 296.9 | 8 | 5537
[5 empty] | 298.8791 | 8 | 5538
[5 empty] | 298.8791 | 8 | 5539
[5 empty] | 290.9627 | 8 | 5540
[5 empty] | 281.0673 | 8 | 5541
[5 empty] | 265.2346 | 8 | 5542
[5 empty] | 245.4437 | 8 | 5543
[5 empty] | 225.6528 | 8 | 5544
[5 empty] | 211.496 | 8 | 5545
[5 empty] | 204.5797 | 8 | 5546
[5 empty] | 199.3924 | 8 | 5547
[5 empty] | 197.6634 | 8 | 5548
[5 empty] | 197.6634 | 8 | 5549
[5 empty] | 199.3924 | 8 | 5550
[5 empty] | 223.5995 | 8 | 5551
[5 empty] | 244.3484 | 8 | 5552
[5 empty] | 259.91 | 8 | 5553
[5 empty] | 261.6391 | 8 | 5554
[5 empty] | 261.6391 | 8 | 5555
[5 empty] | 259.91 | 8 | 5556
[5 empty] | 259.91 | 8 | 5557
[5 empty] | 259.91 | 8 | 5558
[5 empty] | 256.4519 | 8 | 5559
[5 empty] | 258.181 | 8 | 5560
[5 empty] | 266.8263 | 8 | 5561
[5 empty] | 268.5554 | 8 | 5562
[5 empty] | 268.5554 | 8 | 5563
[5 empty] | 261.6391 | 8 | 5564
[5 empty] | 252.9938 | 8 | 5565
[5 empty] | 239.1612 | 8 | 5566
[5 empty] | 221.8704 | 8 | 5567
[5 empty] | 204.5797 | 8 | 5568
[5 empty] | 220.2157 | 8 | 5569
[5 empty] | 212.7788 | 8 | 5570
[5 empty] | 207.2011 | 8 | 5571
[5 empty] | 205.3419 | 8 | 5572
[5 empty] | 205.3419 | 8 | 5573
[5 empty] | 207.2011 | 8 | 5574
[5 empty] | 233.2302 | 8 | 5575
[5 empty] | 255.5409 | 8 | 5576
[5 empty] | 272.2739 | 8 | 5577
[5 empty] | 274.1331 | 8 | 5578
[5 empty] | 274.1331 | 8 | 5579
[5 empty] | 272.2739 | 8 | 5580
[5 empty] | 272.2739 | 8 | 5581
[5 empty] | 272.2739 | 8 | 5582
[5 empty] | 268.5554 | 8 | 5583
[5 empty] | 270.4147 | 8 | 5584
[5 empty] | 279.7108 | 8 | 5585
[5 empty] | 281.57 | 8 | 5586
[5 empty] | 281.57 | 8 | 5587
[5 empty] | 274.1331 | 8 | 5588
[5 empty] | 264.837 | 8 | 5589
[5 empty] | 249.9632 | 8 | 5590
[5 empty] | 231.371 | 8 | 5591
[5 empty] | 212.7788 | 8 | 5592
[5 empty] | 217.7243 | 8 | 5593
[5 empty] | 210.4362 | 8 | 5594
[5 empty] | 204.9701 | 8 | 5595
[5 empty] | 203.148 | 8 | 5596
[5 empty] | 203.148 | 8 | 5597
[5 empty] | 204.9701 | 8 | 5598
[5 empty] | 230.4786 | 8 | 5599
[5 empty] | 252.343 | 8 | 5600
[5 empty] | 268.7414 | 8 | 5601
[5 empty] | 270.5634 | 8 | 5602
[5 empty] | 270.5634 | 8 | 5603
[5 empty] | 268.7414 | 8 | 5604
[5 empty] | 268.7414 | 8 | 5605
[5 empty] | 268.7414 | 8 | 5606
[5 empty] | 265.0973 | 8 | 5607
[5 empty] | 266.9193 | 8 | 5608
[5 empty] | 276.0295 | 8 | 5609
[5 empty] | 277.8516 | 8 | 5610
[5 empty] | 277.8516 | 8 | 5611
[5 empty] | 270.5634 | 8 | 5612
[5 empty] | 261.4532 | 8 | 5613
[5 empty] | 246.8769 | 8 | 5614
[5 empty] | 228.6566 | 8 | 5615
[5 empty] | 210.4362 | 8 | 5616
[5 empty] | 215.233 | 8 | 5617
[5 empty] | 208.0936 | 8 | 5618
[5 empty] | 202.739 | 8 | 5619
[5 empty] | 200.9541 | 8 | 5620
[5 empty] | 200.9541 | 8 | 5621
[5 empty] | 202.739 | 8 | 5622
[5 empty] | 227.7269 | 8 | 5623
[5 empty] | 249.1452 | 8 | 5624
[5 empty] | 265.2088 | 8 | 5625
[5 empty] | 266.9937 | 8 | 5626
[5 empty] | 266.9937 | 8 | 5627
[5 empty] | 265.2088 | 8 | 5628
[5 empty] | 265.2088 | 8 | 5629
[5 empty] | 265.2088 | 8 | 5630
[5 empty] | 261.6391 | 8 | 5631
[5 empty] | 263.424 | 8 | 5632
[5 empty] | 272.3483 | 8 | 5633
[5 empty] | 274.1331 | 8 | 5634
[5 empty] | 274.1331 | 8 | 5635
[5 empty] | 266.9937 | 8 | 5636
[5 empty] | 258.0694 | 8 | 5637
[5 empty] | 243.7906 | 8 | 5638
[5 empty] | 225.9421 | 8 | 5639
[5 empty] | 208.0936 | 8 | 5640
[5 empty] | 215.8558 | 8 | 5641
[5 empty] | 208.6792 | 8 | 5642
[5 empty] | 203.2968 | 8 | 5643
[5 empty] | 201.5026 | 8 | 5644
[5 empty] | 201.5026 | 8 | 5645
[5 empty] | 203.2968 | 8 | 5646
[5 empty] | 228.4149 | 8 | 5647
[5 empty] | 249.9446 | 8 | 5648
[5 empty] | 266.092 | 8 | 5649
[5 empty] | 267.8861 | 8 | 5650
[5 empty] | 267.8861 | 8 | 5651
[5 empty] | 266.092 | 8 | 5652
[5 empty] | 266.092 | 8 | 5653
[5 empty] | 266.092 | 8 | 5654
[5 empty] | 262.5037 | 8 | 5655
[5 empty] | 264.2978 | 8 | 5656
[5 empty] | 273.2686 | 8 | 5657
[5 empty] | 275.0627 | 8 | 5658
[5 empty] | 275.0627 | 8 | 5659
[5 empty] | 267.8861 | 8 | 5660
[5 empty] | 258.9154 | 8 | 5661
[5 empty] | 244.5622 | 8 | 5662
[5 empty] | 226.6207 | 8 | 5663
[5 empty] | 208.6792 | 8 | 5664
[5 empty] | 218.97 | 8 | 5665
[5 empty] | 211.6075 | 8 | 5666
[5 empty] | 206.0856 | 8 | 5667
[5 empty] | 204.245 | 8 | 5668
[5 empty] | 204.245 | 8 | 5669
[5 empty] | 206.0856 | 8 | 5670
[5 empty] | 231.8544 | 8 | 5671
[5 empty] | 253.942 | 8 | 5672
[5 empty] | 270.5076 | 8 | 5673
[5 empty] | 272.3483 | 8 | 5674
[5 empty] | 272.3483 | 8 | 5675
[5 empty] | 270.5076 | 8 | 5676
[5 empty] | 270.5076 | 8 | 5677
[5 empty] | 270.5076 | 8 | 5678
[5 empty] | 266.8264 | 8 | 5679
[5 empty] | 268.667 | 8 | 5680
[5 empty] | 277.8701 | 8 | 5681
[5 empty] | 279.7108 | 8 | 5682
[5 empty] | 279.7108 | 8 | 5683
[5 empty] | 272.3483 | 8 | 5684
[5 empty] | 263.1451 | 8 | 5685
[5 empty] | 248.4201 | 8 | 5686
[5 empty] | 230.0138 | 8 | 5687
[5 empty] | 211.6075 | 8 | 5688
[5 empty] | 216.4786 | 8 | 5689
[5 empty] | 209.2649 | 8 | 5690
[5 empty] | 203.8545 | 8 | 5691
[5 empty] | 202.0511 | 8 | 5692
[5 empty] | 202.0511 | 8 | 5693
[5 empty] | 203.8545 | 8 | 5694
[5 empty] | 229.1028 | 8 | 5695
[5 empty] | 250.7441 | 8 | 5696
[5 empty] | 266.9751 | 8 | 5697
[5 empty] | 268.7786 | 8 | 5698
[5 empty] | 268.7786 | 8 | 5699
[5 empty] | 266.9751 | 8 | 5700
[5 empty] | 266.9751 | 8 | 5701
[5 empty] | 266.9751 | 8 | 5702
[5 empty] | 263.3682 | 8 | 5703
[5 empty] | 265.1717 | 8 | 5704
[5 empty] | 274.1889 | 8 | 5705
[5 empty] | 275.9923 | 8 | 5706
[5 empty] | 275.9923 | 8 | 5707
[5 empty] | 268.7786 | 8 | 5708
[5 empty] | 259.7613 | 8 | 5709
[5 empty] | 245.3338 | 8 | 5710
[5 empty] | 227.2993 | 8 | 5711
[5 empty] | 209.2649 | 8 | 5712
[5 empty] | 210.7943 | 8 | 5713
[5 empty] | 203.9065 | 8 | 5714
[5 empty] | 198.7406 | 8 | 5715
[5 empty] | 197.0187 | 8 | 5716
[5 empty] | 197.0187 | 8 | 5717
[5 empty] | 198.7406 | 8 | 5718
[5 empty] | 222.848 | 8 | 5719
[5 empty] | 243.5116 | 8 | 5720
[5 empty] | 259.0092 | 8 | 5721
[5 empty] | 260.7312 | 8 | 5722
[5 empty] | 260.7312 | 8 | 5723
[5 empty] | 259.0092 | 8 | 5724
[5 empty] | 259.0092 | 8 | 5725
[5 empty] | 259.0092 | 8 | 5726
[5 empty] | 255.5652 | 8 | 5727
[5 empty] | 257.2872 | 8 | 5728
[5 empty] | 265.897 | 8 | 5729
[5 empty] | 267.619 | 8 | 5730
[5 empty] | 267.619 | 8 | 5731
[5 empty] | 260.7312 | 8 | 5732
[5 empty] | 252.1214 | 8 | 5733
[5 empty] | 238.3457 | 8 | 5734
[5 empty] | 221.1261 | 8 | 5735
[5 empty] | 203.9065 | 8 | 5736
[5 empty] | 219.4782 | 8 | 5737
[5 empty] | 212.0719 | 8 | 5738
[5 empty] | 206.5172 | 8 | 5739
[5 empty] | 204.6656 | 8 | 5740
[5 empty] | 204.6656 | 8 | 5741
[5 empty] | 206.5172 | 8 | 5742
[5 empty] | 232.4392 | 8 | 5743
[5 empty] | 254.658 | 8 | 5744
[5 empty] | 271.3221 | 8 | 5745
[5 empty] | 273.1737 | 8 | 5746
[5 empty] | 273.1737 | 8 | 5747
[5 empty] | 271.3221 | 8 | 5748
[5 empty] | 271.3221 | 8 | 5749
[5 empty] | 271.3221 | 8 | 5750
[5 empty] | 267.619 | 8 | 5751
[5 empty] | 269.4706 | 8 | 5752
[5 empty] | 278.7284 | 8 | 5753
[5 empty] | 280.58 | 8 | 5754
[5 empty] | 280.58 | 8 | 5755
[5 empty] | 273.1737 | 8 | 5756
[5 empty] | 263.9159 | 8 | 5757
[5 empty] | 249.1033 | 8 | 5758
[5 empty] | 230.5876 | 8 | 5759
[5 empty] | 212.0719 | 8 | 5760
[5 empty] | 216.9971 | 8 | 5761
[5 empty] | 209.7389 | 8 | 5762
[5 empty] | 204.2953 | 8 | 5763
[5 empty] | 202.4808 | 8 | 5764
[5 empty] | 202.4808 | 8 | 5765
[5 empty] | 204.2953 | 8 | 5766
[5 empty] | 229.6988 | 8 | 5767
[5 empty] | 251.4733 | 8 | 5768
[5 empty] | 267.8042 | 8 | 5769
[5 empty] | 269.6187 | 8 | 5770
[5 empty] | 269.6187 | 8 | 5771
[5 empty] | 267.8042 | 8 | 5772
[5 empty] | 267.8042 | 8 | 5773
[5 empty] | 267.8042 | 8 | 5774
[5 empty] | 264.1751 | 8 | 5775
[5 empty] | 265.9896 | 8 | 5776
[5 empty] | 275.0623 | 8 | 5777
[5 empty] | 276.8769 | 8 | 5778
[5 empty] | 276.8769 | 8 | 5779
[5 empty] | 269.6187 | 8 | 5780
[5 empty] | 260.546 | 8 | 5781
[5 empty] | 246.0297 | 8 | 5782
[5 empty] | 227.8843 | 8 | 5783
[5 empty] | 209.7389 | 8 | 5784
[5 empty] | 214.516 | 8 | 5785
[5 empty] | 207.4059 | 8 | 5786
[5 empty] | 202.0734 | 8 | 5787
[5 empty] | 200.2959 | 8 | 5788
[5 empty] | 200.2959 | 8 | 5789
[5 empty] | 202.0734 | 8 | 5790
[5 empty] | 226.9585 | 8 | 5791
[5 empty] | 248.2886 | 8 | 5792
[5 empty] | 264.2862 | 8 | 5793
[5 empty] | 266.0637 | 8 | 5794
[5 empty] | 266.0637 | 8 | 5795
[5 empty] | 264.2862 | 8 | 5796
[5 empty] | 264.2862 | 8 | 5797
[5 empty] | 264.2862 | 8 | 5798
[5 empty] | 260.7312 | 8 | 5799
[5 empty] | 262.5087 | 8 | 5800
[5 empty] | 271.3962 | 8 | 5801
[5 empty] | 273.1737 | 8 | 5802
[5 empty] | 273.1737 | 8 | 5803
[5 empty] | 266.0637 | 8 | 5804
[5 empty] | 257.1761 | 8 | 5805
[5 empty] | 242.9561 | 8 | 5806
[5 empty] | 225.181 | 8 | 5807
[5 empty] | 207.4059 | 8 | 5808
[5 empty] | 215.1363 | 8 | 5809
[5 empty] | 207.9892 | 8 | 5810
[5 empty] | 202.6289 | 8 | 5811
[5 empty] | 200.8421 | 8 | 5812
[5 empty] | 200.8421 | 8 | 5813
[5 empty] | 202.6289 | 8 | 5814
[5 empty] | 227.6436 | 8 | 5815
[5 empty] | 249.0848 | 8 | 5816
[5 empty] | 265.1657 | 8 | 5817
[5 empty] | 266.9524 | 8 | 5818
[5 empty] | 266.9524 | 8 | 5819
[5 empty] | 265.1657 | 8 | 5820
[5 empty] | 265.1657 | 8 | 5821
[5 empty] | 265.1657 | 8 | 5822
[5 empty] | 261.5921 | 8 | 5823
[5 empty] | 263.3789 | 8 | 5824
[5 empty] | 272.3127 | 8 | 5825
[5 empty] | 274.0995 | 8 | 5826
[5 empty] | 274.0995 | 8 | 5827
[5 empty] | 266.9524 | 8 | 5828
[5 empty] | 258.0186 | 8 | 5829
[5 empty] | 243.7245 | 8 | 5830
[5 empty] | 225.8568 | 8 | 5831
[5 empty] | 207.9892 | 8 | 5832
[5 empty] | 218.2376 | 9 | 5833
[5 empty] | 210.9054 | 9 | 5834
[5 empty] | 205.4062 | 9 | 5835
[5 empty] | 203.5732 | 9 | 5836
[5 empty] | 203.5732 | 9 | 5837
[5 empty] | 205.4062 | 9 | 5838
[5 empty] | 231.069 | 9 | 5839
[5 empty] | 253.0657 | 9 | 5840
[5 empty] | 269.5632 | 9 | 5841
[5 empty] | 271.3962 | 9 | 5842
[5 empty] | 271.3962 | 9 | 5843
[5 empty] | 269.5632 | 9 | 5844
[5 empty] | 269.5632 | 9 | 5845
[5 empty] | 269.5632 | 9 | 5846
[5 empty] | 265.897 | 9 | 5847
[5 empty] | 267.7301 | 9 | 5848
[5 empty] | 276.8954 | 9 | 5849
[5 empty] | 278.7284 | 9 | 5850
[5 empty] | 278.7284 | 9 | 5851
[5 empty] | 271.3962 | 9 | 5852
[5 empty] | 262.2309 | 9 | 5853
[5 empty] | 247.5665 | 9 | 5854
[5 empty] | 229.2359 | 9 | 5855
[5 empty] | 210.9054 | 9 | 5856
[5 empty] | 215.7565 | 9 | 5857
[5 empty] | 208.5724 | 9 | 5858
[5 empty] | 203.1843 | 9 | 5859
[5 empty] | 201.3883 | 9 | 5860
[5 empty] | 201.3883 | 9 | 5861
[5 empty] | 203.1843 | 9 | 5862
[5 empty] | 228.3287 | 9 | 5863
[5 empty] | 249.881 | 9 | 5864
[5 empty] | 266.0452 | 9 | 5865
[5 empty] | 267.8412 | 9 | 5866
[5 empty] | 267.8412 | 9 | 5867
[5 empty] | 266.0452 | 9 | 5868
[5 empty] | 266.0452 | 9 | 5869
[5 empty] | 266.0452 | 9 | 5870
[5 empty] | 262.4531 | 9 | 5871
[5 empty] | 264.2491 | 9 | 5872
[5 empty] | 273.2293 | 9 | 5873
[5 empty] | 275.0253 | 9 | 5874
[5 empty] | 275.0253 | 9 | 5875
[5 empty] | 267.8412 | 9 | 5876
[5 empty] | 258.8611 | 9 | 5877
[5 empty] | 244.4929 | 9 | 5878
[5 empty] | 226.5327 | 9 | 5879
[5 empty] | 208.5724 | 9 | 5880
[5 empty] | 205.8829 | 9 | 5881
[5 empty] | 199.1943 | 9 | 5882
[5 empty] | 194.1778 | 9 | 5883
[5 empty] | 192.5057 | 9 | 5884
[5 empty] | 192.5057 | 9 | 5885
[5 empty] | 194.1778 | 9 | 5886
[5 empty] | 217.588 | 9 | 5887
[5 empty] | 237.6538 | 9 | 5888
[5 empty] | 252.7031 | 9 | 5889
[5 empty] | 254.3753 | 9 | 5890
[5 empty] | 254.3753 | 9 | 5891
[5 empty] | 252.7031 | 9 | 5892
[5 empty] | 252.7031 | 9 | 5893
[5 empty] | 252.7031 | 9 | 5894
[5 empty] | 249.3588 | 9 | 5895
[5 empty] | 251.031 | 9 | 5896
[5 empty] | 259.3917 | 9 | 5897
[5 empty] | 261.0639 | 9 | 5898
[5 empty] | 261.0639 | 9 | 5899
[5 empty] | 254.3753 | 9 | 5900
[5 empty] | 246.0146 | 9 | 5901
[5 empty] | 232.6374 | 9 | 5902
[5 empty] | 215.9158 | 9 | 5903
[5 empty] | 199.1943 | 9 | 5904
[5 empty] | 214.3156 | 9 | 5905
[5 empty] | 207.1235 | 9 | 5906
[5 empty] | 201.7295 | 9 | 5907
[5 empty] | 199.9315 | 9 | 5908
[5 empty] | 199.9315 | 9 | 5909
[5 empty] | 201.7295 | 9 | 5910
[5 empty] | 226.9017 | 9 | 5911
[5 empty] | 248.4778 | 9 | 5912
[5 empty] | 264.6599 | 9 | 5913
[5 empty] | 266.4579 | 9 | 5914
[5 empty] | 266.4579 | 9 | 5915
[5 empty] | 264.6599 | 9 | 5916
[5 empty] | 264.6599 | 9 | 5917
[5 empty] | 264.6599 | 9 | 5918
[5 empty] | 261.0639 | 9 | 5919
[5 empty] | 262.8619 | 9 | 5920
[5 empty] | 271.852 | 9 | 5921
[5 empty] | 273.65 | 9 | 5922
[5 empty] | 273.65 | 9 | 5923
[5 empty] | 266.4579 | 9 | 5924
[5 empty] | 257.4679 | 9 | 5925
[5 empty] | 243.0838 | 9 | 5926
[5 empty] | 225.1037 | 9 | 5927
[5 empty] | 207.1235 | 9 | 5928
[5 empty] | 211.9062 | 9 | 5929
[5 empty] | 204.858 | 9 | 5930
[5 empty] | 199.5719 | 9 | 5931
[5 empty] | 197.8098 | 9 | 5932
[5 empty] | 197.8098 | 9 | 5933
[5 empty] | 199.5719 | 9 | 5934
[5 empty] | 224.2406 | 9 | 5935
[5 empty] | 245.3852 | 9 | 5936
[5 empty] | 261.2437 | 9 | 5937
[5 empty] | 263.0058 | 9 | 5938
[5 empty] | 263.0058 | 9 | 5939
[5 empty] | 261.2437 | 9 | 5940
[5 empty] | 261.2437 | 9 | 5941
[5 empty] | 261.2437 | 9 | 5942
[5 empty] | 257.7196 | 9 | 5943
[5 empty] | 259.4817 | 9 | 5944
[5 empty] | 268.2919 | 9 | 5945
[5 empty] | 270.054 | 9 | 5946
[5 empty] | 270.054 | 9 | 5947
[5 empty] | 263.0058 | 9 | 5948
[5 empty] | 254.1955 | 9 | 5949
[5 empty] | 240.0991 | 9 | 5950
[5 empty] | 222.4786 | 9 | 5951
[5 empty] | 204.858 | 9 | 5952
[5 empty] | 209.4969 | 9 | 5953
[5 empty] | 202.5925 | 9 | 5954
[5 empty] | 197.4143 | 9 | 5955
[5 empty] | 195.6882 | 9 | 5956
[5 empty] | 195.6882 | 9 | 5957
[5 empty] | 197.4143 | 9 | 5958
[5 empty] | 221.5796 | 9 | 5959
[5 empty] | 242.2927 | 9 | 5960
[5 empty] | 257.8275 | 9 | 5961
[5 empty] | 259.5536 | 9 | 5962
[5 empty] | 259.5536 | 9 | 5963
[5 empty] | 257.8275 | 9 | 5964
[5 empty] | 257.8275 | 9 | 5965
[5 empty] | 257.8275 | 9 | 5966
[5 empty] | 254.3753 | 9 | 5967
[5 empty] | 256.1014 | 9 | 5968
[5 empty] | 264.7319 | 9 | 5969
[5 empty] | 266.4579 | 9 | 5970
[5 empty] | 266.4579 | 9 | 5971
[5 empty] | 259.5536 | 9 | 5972
[5 empty] | 250.9231 | 9 | 5973
[5 empty] | 237.1144 | 9 | 5974
[5 empty] | 219.8535 | 9 | 5975
[5 empty] | 202.5925 | 9 | 5976
[5 empty] | 210.0993 | 9 | 5977
[5 empty] | 203.1589 | 9 | 5978
[5 empty] | 197.9537 | 9 | 5979
[5 empty] | 196.2186 | 9 | 5980
[5 empty] | 196.2186 | 9 | 5981
[5 empty] | 197.9537 | 9 | 5982
[5 empty] | 222.2448 | 9 | 5983
[5 empty] | 243.0658 | 9 | 5984
[5 empty] | 258.6815 | 9 | 5985
[5 empty] | 260.4166 | 9 | 5986
[5 empty] | 260.4166 | 9 | 5987
[5 empty] | 258.6815 | 9 | 5988
[5 empty] | 258.6815 | 9 | 5989
[5 empty] | 258.6815 | 9 | 5990
[5 empty] | 255.2114 | 9 | 5991
[5 empty] | 256.9465 | 9 | 5992
[5 empty] | 265.6219 | 9 | 5993
[5 empty] | 267.357 | 9 | 5994
[5 empty] | 267.357 | 9 | 5995
[5 empty] | 260.4166 | 9 | 5996
[5 empty] | 251.7412 | 9 | 5997
[5 empty] | 237.8606 | 9 | 5998
[5 empty] | 220.5097 | 9 | 5999
[5 empty] | 203.1589 | 9 | 6000
[5 empty] | 213.1109 | 9 | 6001
[5 empty] | 205.9908 | 9 | 6002
[5 empty] | 200.6507 | 9 | 6003
[5 empty] | 198.8707 | 9 | 6004
[5 empty] | 198.8707 | 9 | 6005
[5 empty] | 200.6507 | 9 | 6006
[5 empty] | 225.5711 | 9 | 6007
[5 empty] | 246.9315 | 9 | 6008
[5 empty] | 262.9518 | 9 | 6009
[5 empty] | 264.7319 | 9 | 6010
[5 empty] | 264.7319 | 9 | 6011
[5 empty] | 262.9518 | 9 | 6012
[5 empty] | 262.9518 | 9 | 6013
[5 empty] | 262.9518 | 9 | 6014
[5 empty] | 259.3918 | 9 | 6015
[5 empty] | 261.1718 | 9 | 6016
[5 empty] | 270.072 | 9 | 6017
[5 empty] | 271.852 | 9 | 6018
[5 empty] | 271.852 | 9 | 6019
[5 empty] | 264.7319 | 9 | 6020
[5 empty] | 255.8317 | 9 | 6021
[5 empty] | 241.5914 | 9 | 6022
[5 empty] | 223.7911 | 9 | 6023
[5 empty] | 205.9908 | 9 | 6024
[5 empty] | 210.7016 | 9 | 6025
[5 empty] | 203.7253 | 9 | 6026
[5 empty] | 198.4931 | 9 | 6027
[5 empty] | 196.749 | 9 | 6028
[5 empty] | 196.749 | 9 | 6029
[5 empty] | 198.4931 | 9 | 6030
[5 empty] | 222.9101 | 9 | 6031
[5 empty] | 243.8389 | 9 | 6032
[5 empty] | 259.5356 | 9 | 6033
[5 empty] | 261.2797 | 9 | 6034
[5 empty] | 261.2797 | 9 | 6035
[5 empty] | 259.5356 | 9 | 6036
[5 empty] | 259.5356 | 9 | 6037
[5 empty] | 259.5356 | 9 | 6038
[5 empty] | 256.0475 | 9 | 6039
[5 empty] | 257.7915 | 9 | 6040
[5 empty] | 266.5119 | 9 | 6041
[5 empty] | 268.256 | 9 | 6042
[5 empty] | 268.256 | 9 | 6043
[5 empty] | 261.2797 | 9 | 6044
[5 empty] | 252.5593 | 9 | 6045
[5 empty] | 238.6067 | 9 | 6046
[5 empty] | 221.166 | 9 | 6047
[5 empty] | 203.7253 | 9 | 6048
[5 empty] | 223.4237 | 9 | 6049
[5 empty] | 216.0235 | 9 | 6050
[5 empty] | 210.4734 | 9 | 6051
[5 empty] | 208.6233 | 9 | 6052
[5 empty] | 208.6233 | 9 | 6053
[5 empty] | 210.4734 | 9 | 6054
[5 empty] | 236.3739 | 9 | 6055
[5 empty] | 258.5744 | 9 | 6056
[5 empty] | 275.2247 | 9 | 6057
[5 empty] | 277.0748 | 9 | 6058
[5 empty] | 277.0748 | 9 | 6059
[5 empty] | 275.2247 | 9 | 6060
[5 empty] | 275.2247 | 9 | 6061
[5 empty] | 275.2247 | 9 | 6062
[5 empty] | 271.5246 | 9 | 6063
[5 empty] | 273.3747 | 9 | 6064
[5 empty] | 282.6249 | 9 | 6065
[5 empty] | 284.475 | 9 | 6066
[5 empty] | 284.475 | 9 | 6067
[5 empty] | 277.0748 | 9 | 6068
[5 empty] | 267.8246 | 9 | 6069
[5 empty] | 253.0243 | 9 | 6070
[5 empty] | 234.5239 | 9 | 6071
[5 empty] | 216.0235 | 9 | 6072
[5 empty] | 232.7534 | 9 | 6073
[5 empty] | 224.7962 | 9 | 6074
[5 empty] | 218.8284 | 9 | 6075
[5 empty] | 216.8391 | 9 | 6076
[5 empty] | 216.8391 | 9 | 6077
[5 empty] | 218.8284 | 9 | 6078
[5 empty] | 246.6784 | 9 | 6079
[5 empty] | 270.5499 | 9 | 6080
[5 empty] | 288.4535 | 9 | 6081
[5 empty] | 290.4428 | 9 | 6082
[5 empty] | 290.4428 | 9 | 6083
[5 empty] | 288.4535 | 9 | 6084
[5 empty] | 288.4535 | 9 | 6085
[5 empty] | 288.4535 | 9 | 6086
[5 empty] | 284.475 | 9 | 6087
[5 empty] | 286.4643 | 9 | 6088
[5 empty] | 296.4107 | 9 | 6089
[5 empty] | 298.4 | 9 | 6090
[5 empty] | 298.4 | 9 | 6091
[5 empty] | 290.4428 | 9 | 6092
[5 empty] | 280.4964 | 9 | 6093
[5 empty] | 264.5821 | 9 | 6094
[5 empty] | 244.6892 | 9 | 6095
[5 empty] | 224.7962 | 9 | 6096
[5 empty] | 230.0878 | 9 | 6097
[5 empty] | 222.2897 | 9 | 6098
[5 empty] | 216.4412 | 9 | 6099
[5 empty] | 214.4917 | 9 | 6100
[5 empty] | 214.4917 | 9 | 6101
[5 empty] | 216.4412 | 9 | 6102
[5 empty] | 243.7343 | 9 | 6103
[5 empty] | 267.1284 | 9 | 6104
[5 empty] | 284.6739 | 9 | 6105
[5 empty] | 286.6234 | 9 | 6106
[5 empty] | 286.6234 | 9 | 6107
[5 empty] | 284.6739 | 9 | 6108
[5 empty] | 284.6739 | 9 | 6109
[5 empty] | 284.6739 | 9 | 6110
[5 empty] | 280.7749 | 9 | 6111
[5 empty] | 282.7244 | 9 | 6112
[5 empty] | 292.4719 | 9 | 6113
[5 empty] | 294.4214 | 9 | 6114
[5 empty] | 294.4214 | 9 | 6115
[5 empty] | 286.6234 | 9 | 6116
[5 empty] | 276.8759 | 9 | 6117
[5 empty] | 261.2798 | 9 | 6118
[5 empty] | 241.7848 | 9 | 6119
[5 empty] | 222.2897 | 9 | 6120
[5 empty] | 227.4221 | 9 | 6121
[5 empty] | 219.7832 | 9 | 6122
[5 empty] | 214.0541 | 9 | 6123
[5 empty] | 212.1444 | 9 | 6124
[5 empty] | 212.1444 | 9 | 6125
[5 empty] | 214.0541 | 9 | 6126
[5 empty] | 240.7901 | 9 | 6127
[5 empty] | 263.7068 | 9 | 6128
[5 empty] | 280.8942 | 9 | 6129
[5 empty] | 282.804 | 9 | 6130
[5 empty] | 282.804 | 9 | 6131
[5 empty] | 280.8942 | 9 | 6132
[5 empty] | 280.8942 | 9 | 6133
[5 empty] | 280.8942 | 9 | 6134
[5 empty] | 277.0748 | 9 | 6135
[5 empty] | 278.9845 | 9 | 6136
[5 empty] | 288.5331 | 9 | 6137
[5 empty] | 290.4428 | 9 | 6138
[5 empty] | 290.4428 | 9 | 6139
[5 empty] | 282.804 | 9 | 6140
[5 empty] | 273.2554 | 9 | 6141
[5 empty] | 257.9776 | 9 | 6142
[5 empty] | 238.8804 | 9 | 6143
[5 empty] | 219.7832 | 9 | 6144
[5 empty] | 228.0885 | 9 | 6145
[5 empty] | 220.4099 | 9 | 6146
[5 empty] | 214.6509 | 9 | 6147
[5 empty] | 212.7312 | 9 | 6148
[5 empty] | 212.7312 | 9 | 6149
[5 empty] | 214.6509 | 9 | 6150
[5 empty] | 241.5262 | 9 | 6151
[5 empty] | 264.5622 | 9 | 6152
[5 empty] | 281.8391 | 9 | 6153
[5 empty] | 283.7588 | 9 | 6154
[5 empty] | 283.7588 | 9 | 6155
[5 empty] | 281.8391 | 9 | 6156
[5 empty] | 281.8391 | 9 | 6157
[5 empty] | 281.8391 | 9 | 6158
[5 empty] | 277.9998 | 9 | 6159
[5 empty] | 279.9195 | 9 | 6160
[5 empty] | 289.5178 | 9 | 6161
[5 empty] | 291.4375 | 9 | 6162
[5 empty] | 291.4375 | 9 | 6163
[5 empty] | 283.7588 | 9 | 6164
[5 empty] | 274.1605 | 9 | 6165
[5 empty] | 258.8032 | 9 | 6166
[5 empty] | 239.6065 | 9 | 6167
[5 empty] | 220.4099 | 9 | 6168
[5 empty] | 231.4206 | 9 | 6169
[5 empty] | 223.543 | 9 | 6170
[5 empty] | 217.6348 | 9 | 6171
[5 empty] | 215.6654 | 9 | 6172
[5 empty] | 215.6654 | 9 | 6173
[5 empty] | 217.6348 | 9 | 6174
[5 empty] | 245.2064 | 9 | 6175
[5 empty] | 268.8391 | 9 | 6176
[5 empty] | 286.5637 | 9 | 6177
[5 empty] | 288.5331 | 9 | 6178
[5 empty] | 288.5331 | 9 | 6179
[5 empty] | 286.5637 | 9 | 6180
[5 empty] | 286.5637 | 9 | 6181
[5 empty] | 286.5637 | 9 | 6182
[5 empty] | 282.6249 | 9 | 6183
[5 empty] | 284.5943 | 9 | 6184
[5 empty] | 294.4413 | 9 | 6185
[5 empty] | 296.4107 | 9 | 6186
[5 empty] | 296.4107 | 9 | 6187
[5 empty] | 288.5331 | 9 | 6188
[5 empty] | 278.6861 | 9 | 6189
[5 empty] | 262.9309 | 9 | 6190
[5 empty] | 243.237 | 9 | 6191
[5 empty] | 223.543 | 9 | 6192
[5 empty] | 228.7549 | 9 | 6193
[5 empty] | 221.0365 | 9 | 6194
[5 empty] | 215.2476 | 9 | 6195
[5 empty] | 213.318 | 9 | 6196
[5 empty] | 213.318 | 9 | 6197
[5 empty] | 215.2476 | 9 | 6198
[5 empty] | 242.2622 | 9 | 6199
[5 empty] | 265.4176 | 9 | 6200
[5 empty] | 282.7841 | 9 | 6201
[5 empty] | 284.7137 | 9 | 6202
[5 empty] | 284.7137 | 9 | 6203
[5 empty] | 282.7841 | 9 | 6204
[5 empty] | 282.7841 | 9 | 6205
[5 empty] | 282.7841 | 9 | 6206
[5 empty] | 278.9248 | 9 | 6207
[5 empty] | 280.8545 | 9 | 6208
[5 empty] | 290.5025 | 9 | 6209
[5 empty] | 292.4321 | 9 | 6210
[5 empty] | 292.4321 | 9 | 6211
[5 empty] | 284.7137 | 9 | 6212
[5 empty] | 275.0656 | 9 | 6213
[5 empty] | 259.6287 | 9 | 6214
[5 empty] | 240.3326 | 9 | 6215
[5 empty] | 221.0365 | 9 | 6216
[5 empty] | 203.5442 | 9 | 6217
[5 empty] | 196.9504 | 9 | 6218
[5 empty] | 192.0051 | 9 | 6219
[5 empty] | 190.3567 | 9 | 6220
[5 empty] | 190.3567 | 9 | 6221
[5 empty] | 192.0051 | 9 | 6222
[5 empty] | 215.0832 | 9 | 6223
[5 empty] | 234.8644 | 9 | 6224
[5 empty] | 249.7002 | 9 | 6225
[5 empty] | 251.3487 | 9 | 6226
[5 empty] | 251.3487 | 9 | 6227
[5 empty] | 249.7002 | 9 | 6228
[5 empty] | 249.7002 | 9 | 6229
[5 empty] | 249.7002 | 9 | 6230
[5 empty] | 246.4034 | 9 | 6231
[5 empty] | 248.0518 | 9 | 6232
[5 empty] | 256.294 | 9 | 6233
[5 empty] | 257.9424 | 9 | 6234
[5 empty] | 257.9424 | 9 | 6235
[5 empty] | 251.3487 | 9 | 6236
[5 empty] | 243.1066 | 9 | 6237
[5 empty] | 229.9191 | 9 | 6238
[5 empty] | 213.4348 | 9 | 6239
[5 empty] | 196.9504 | 9 | 6240
[5 empty] | 211.8572 | 9 | 6241
[5 empty] | 204.7672 | 9 | 6242
[5 empty] | 199.4496 | 9 | 6243
[5 empty] | 197.6771 | 9 | 6244
[5 empty] | 197.6771 | 9 | 6245
[5 empty] | 199.4496 | 9 | 6246
[5 empty] | 224.2648 | 9 | 6247
[5 empty] | 245.5349 | 9 | 6248
[5 empty] | 261.4875 | 9 | 6249
[5 empty] | 263.26 | 9 | 6250
[5 empty] | 263.26 | 9 | 6251
[5 empty] | 261.4875 | 9 | 6252
[5 empty] | 261.4875 | 9 | 6253
[5 empty] | 261.4875 | 9 | 6254
[5 empty] | 257.9424 | 9 | 6255
[5 empty] | 259.7149 | 9 | 6256
[5 empty] | 268.5775 | 9 | 6257
[5 empty] | 270.35 | 9 | 6258
[5 empty] | 270.35 | 9 | 6259
[5 empty] | 263.26 | 9 | 6260
[5 empty] | 254.3974 | 9 | 6261
[5 empty] | 240.2173 | 9 | 6262
[5 empty] | 222.4923 | 9 | 6263
[5 empty] | 204.7672 | 9 | 6264
[5 empty] | 209.482 | 9 | 6265
[5 empty] | 202.5338 | 9 | 6266
[5 empty] | 197.3226 | 9 | 6267
[5 empty] | 195.5856 | 9 | 6268
[5 empty] | 195.5856 | 9 | 6269
[5 empty] | 197.3226 | 9 | 6270
[5 empty] | 221.6415 | 9 | 6271
[5 empty] | 242.4862 | 9 | 6272
[5 empty] | 258.1197 | 9 | 6273
[5 empty] | 259.8567 | 9 | 6274
[5 empty] | 259.8567 | 9 | 6275
[5 empty] | 258.1197 | 9 | 6276
[5 empty] | 258.1197 | 9 | 6277
[5 empty] | 258.1197 | 9 | 6278
[5 empty] | 254.6456 | 9 | 6279
[5 empty] | 256.3826 | 9 | 6280
[5 empty] | 265.0679 | 9 | 6281
[5 empty] | 266.805 | 9 | 6282
[5 empty] | 266.805 | 9 | 6283
[5 empty] | 259.8567 | 9 | 6284
[5 empty] | 251.1715 | 9 | 6285
[5 empty] | 237.275 | 9 | 6286
[5 empty] | 219.9044 | 9 | 6287
[5 empty] | 202.5338 | 9 | 6288
[5 empty] | 207.1069 | 9 | 6289
[5 empty] | 200.3004 | 9 | 6290
[5 empty] | 195.1956 | 9 | 6291
[5 empty] | 193.494 | 9 | 6292
[5 empty] | 193.494 | 9 | 6293
[5 empty] | 195.1956 | 9 | 6294
[5 empty] | 219.0181 | 9 | 6295
[5 empty] | 239.4374 | 9 | 6296
[5 empty] | 254.7519 | 9 | 6297
[5 empty] | 256.4535 | 9 | 6298
[5 empty] | 256.4535 | 9 | 6299
[5 empty] | 254.7519 | 9 | 6300
[5 empty] | 254.7519 | 9 | 6301
[5 empty] | 254.7519 | 9 | 6302
[5 empty] | 251.3487 | 9 | 6303
[5 empty] | 253.0503 | 9 | 6304
[5 empty] | 261.5584 | 9 | 6305
[5 empty] | 263.26 | 9 | 6306
[5 empty] | 263.26 | 9 | 6307
[5 empty] | 256.4535 | 9 | 6308
[5 empty] | 247.9455 | 9 | 6309
[5 empty] | 234.3326 | 9 | 6310
[5 empty] | 217.3165 | 9 | 6311
[5 empty] | 200.3004 | 9 | 6312
[5 empty] | 207.7007 | 9 | 6313
[5 empty] | 200.8588 | 9 | 6314
[5 empty] | 195.7274 | 9 | 6315
[5 empty] | 194.0169 | 9 | 6316
[5 empty] | 194.0169 | 9 | 6317
[5 empty] | 195.7274 | 9 | 6318
[5 empty] | 219.674 | 9 | 6319
[5 empty] | 240.1996 | 9 | 6320
[5 empty] | 255.5938 | 9 | 6321
[5 empty] | 257.3043 | 9 | 6322
[5 empty] | 257.3043 | 9 | 6323
[5 empty] | 255.5938 | 9 | 6324
[5 empty] | 255.5938 | 9 | 6325
[5 empty] | 255.5938 | 9 | 6326
[5 empty] | 252.1729 | 9 | 6327
[5 empty] | 253.8834 | 9 | 6328
[5 empty] | 262.4357 | 9 | 6329
[5 empty] | 264.1462 | 9 | 6330
[5 empty] | 264.1462 | 9 | 6331
[5 empty] | 257.3043 | 9 | 6332
[5 empty] | 248.752 | 9 | 6333
[5 empty] | 235.0682 | 9 | 6334
[5 empty] | 217.9635 | 9 | 6335
[5 empty] | 200.8588 | 9 | 6336
[5 empty] | 210.6696 | 9 | 6337
[5 empty] | 203.6505 | 9 | 6338
[5 empty] | 198.3861 | 9 | 6339
[5 empty] | 196.6313 | 9 | 6340
[5 empty] | 196.6313 | 9 | 6341
[5 empty] | 198.3861 | 9 | 6342
[5 empty] | 222.9531 | 9 | 6343
[5 empty] | 244.0105 | 9 | 6344
[5 empty] | 259.8036 | 9 | 6345
[5 empty] | 261.5584 | 9 | 6346
[5 empty] | 261.5584 | 9 | 6347
[5 empty] | 259.8036 | 9 | 6348
[5 empty] | 259.8036 | 9 | 6349
[5 empty] | 259.8036 | 9 | 6350
[5 empty] | 256.294 | 9 | 6351
[5 empty] | 258.0488 | 9 | 6352
[5 empty] | 266.8227 | 9 | 6353
[5 empty] | 268.5775 | 9 | 6354
[5 empty] | 268.5775 | 9 | 6355
[5 empty] | 261.5584 | 9 | 6356
[5 empty] | 252.7844 | 9 | 6357
[5 empty] | 238.7462 | 9 | 6358
[5 empty] | 221.1983 | 9 | 6359
[5 empty] | 203.6505 | 9 | 6360
[5 empty] | 208.2945 | 9 | 6361
[5 empty] | 201.4171 | 9 | 6362
[5 empty] | 196.2591 | 9 | 6363
[5 empty] | 194.5398 | 9 | 6364
[5 empty] | 194.5398 | 9 | 6365
[5 empty] | 196.2591 | 9 | 6366
[5 empty] | 220.3298 | 9 | 6367
[5 empty] | 240.9618 | 9 | 6368
[5 empty] | 256.4358 | 9 | 6369
[5 empty] | 258.1551 | 9 | 6370
[5 empty] | 258.1551 | 9 | 6371
[5 empty] | 256.4358 | 9 | 6372
[5 empty] | 256.4358 | 9 | 6373
[5 empty] | 256.4358 | 9 | 6374
[5 empty] | 252.9971 | 9 | 6375
[5 empty] | 254.7165 | 9 | 6376
[5 empty] | 263.3131 | 9 | 6377
[5 empty] | 265.0325 | 9 | 6378
[5 empty] | 265.0325 | 9 | 6379
[5 empty] | 258.1551 | 9 | 6380
[5 empty] | 249.5585 | 9 | 6381
[5 empty] | 235.8038 | 9 | 6382
[5 empty] | 218.6105 | 9 | 6383
[5 empty] | 201.4171 | 9 | 6384
[5 empty] | 210.3266 | 9 | 6385
[5 empty] | 203.4577 | 9 | 6386
[5 empty] | 198.306 | 9 | 6387
[5 empty] | 196.5888 | 9 | 6388
[5 empty] | 196.5888 | 9 | 6389
[5 empty] | 198.306 | 9 | 6390
[5 empty] | 222.3471 | 9 | 6391
[5 empty] | 242.9537 | 9 | 6392
[5 empty] | 258.4086 | 9 | 6393
[5 empty] | 260.1258 | 9 | 6394
[5 empty] | 260.1258 | 9 | 6395
[5 empty] | 258.4086 | 9 | 6396
[5 empty] | 258.4086 | 9 | 6397
[5 empty] | 258.4086 | 9 | 6398
[5 empty] | 254.9742 | 9 | 6399
[5 empty] | 256.6914 | 9 | 6400
[5 empty] | 265.2775 | 9 | 6401
[5 empty] | 266.9947 | 9 | 6402
[5 empty] | 266.9947 | 9 | 6403
[5 empty] | 260.1258 | 9 | 6404
[5 empty] | 251.5398 | 9 | 6405
[5 empty] | 237.8021 | 9 | 6406
[5 empty] | 220.6299 | 9 | 6407
[5 empty] | 203.4577 | 9 | 6408
[5 empty] | 218.9865 | 9 | 6409
[5 empty] | 211.6006 | 9 | 6410
[5 empty] | 206.0612 | 9 | 6411
[5 empty] | 204.2147 | 9 | 6412
[5 empty] | 204.2147 | 9 | 6413
[5 empty] | 206.0612 | 9 | 6414
[5 empty] | 231.9118 | 9 | 6415
[5 empty] | 254.0694 | 9 | 6416
[5 empty] | 270.6877 | 9 | 6417
[5 empty] | 272.5341 | 9 | 6418
[5 empty] | 272.5341 | 9 | 6419
[5 empty] | 270.6877 | 9 | 6420
[5 empty] | 270.6877 | 9 | 6421
[5 empty] | 270.6877 | 9 | 6422
[5 empty] | 266.9947 | 9 | 6423
[5 empty] | 268.8412 | 9 | 6424
[5 empty] | 278.0735 | 9 | 6425
[5 empty] | 279.92 | 9 | 6426
[5 empty] | 279.92 | 9 | 6427
[5 empty] | 272.5341 | 9 | 6428
[5 empty] | 263.3018 | 9 | 6429
[5 empty] | 248.53 | 9 | 6430
[5 empty] | 230.0653 | 9 | 6431
[5 empty] | 211.6006 | 9 | 6432
[5 empty] | 216.5122 | 9 | 6433
[5 empty] | 209.2741 | 9 | 6434
[5 empty] | 203.8454 | 9 | 6435
[5 empty] | 202.0359 | 9 | 6436
[5 empty] | 202.0359 | 9 | 6437
[5 empty] | 203.8454 | 9 | 6438
[5 empty] | 229.179 | 9 | 6439
[5 empty] | 250.8935 | 9 | 6440
[5 empty] | 267.1794 | 9 | 6441
[5 empty] | 268.9889 | 9 | 6442
[5 empty] | 268.9889 | 9 | 6443
[5 empty] | 267.1794 | 9 | 6444
[5 empty] | 267.1794 | 9 | 6445
[5 empty] | 267.1794 | 9 | 6446
[5 empty] | 263.5603 | 9 | 6447
[5 empty] | 265.3698 | 9 | 6448
[5 empty] | 274.4175 | 9 | 6449
[5 empty] | 276.2271 | 9 | 6450
[5 empty] | 276.2271 | 9 | 6451
[5 empty] | 268.9889 | 9 | 6452
[5 empty] | 259.9412 | 9 | 6453
[5 empty] | 245.4649 | 9 | 6454
[5 empty] | 227.3695 | 9 | 6455
[5 empty] | 209.2741 | 9 | 6456
[5 empty] | 214.038 | 9 | 6457
[5 empty] | 206.9475 | 9 | 6458
[5 empty] | 201.6297 | 9 | 6459
[5 empty] | 199.8571 | 9 | 6460
[5 empty] | 199.8571 | 9 | 6461
[5 empty] | 201.6297 | 9 | 6462
[5 empty] | 226.4462 | 9 | 6463
[5 empty] | 247.7176 | 9 | 6464
[5 empty] | 263.6711 | 9 | 6465
[5 empty] | 265.4437 | 9 | 6466
[5 empty] | 265.4437 | 9 | 6467
[5 empty] | 263.6711 | 9 | 6468
[5 empty] | 263.6711 | 9 | 6469
[5 empty] | 263.6711 | 9 | 6470
[5 empty] | 260.1258 | 9 | 6471
[5 empty] | 261.8985 | 9 | 6472
[5 empty] | 270.7615 | 9 | 6473
[5 empty] | 272.5341 | 9 | 6474
[5 empty] | 272.5341 | 9 | 6475
[5 empty] | 265.4437 | 9 | 6476
[5 empty] | 256.5806 | 9 | 6477
[5 empty] | 242.3997 | 9 | 6478
[5 empty] | 224.6736 | 9 | 6479
[5 empty] | 206.9475 | 9 | 6480
[5 empty] | 214.6565 | 9 | 6481
[5 empty] | 207.5292 | 9 | 6482
[5 empty] | 202.1836 | 9 | 6483
[5 empty] | 200.4018 | 9 | 6484
[5 empty] | 200.4018 | 9 | 6485
[5 empty] | 202.1836 | 9 | 6486
[5 empty] | 227.1294 | 9 | 6487
[5 empty] | 248.5115 | 9 | 6488
[5 empty] | 264.5481 | 9 | 6489
[5 empty] | 266.33 | 9 | 6490
[5 empty] | 266.33 | 9 | 6491
[5 empty] | 264.5481 | 9 | 6492
[5 empty] | 264.5481 | 9 | 6493
[5 empty] | 264.5481 | 9 | 6494
[5 empty] | 260.9844 | 9 | 6495
[5 empty] | 262.7663 | 9 | 6496
[5 empty] | 271.6755 | 9 | 6497
[5 empty] | 273.4574 | 9 | 6498
[5 empty] | 273.4574 | 9 | 6499
[5 empty] | 266.33 | 9 | 6500
[5 empty] | 257.4208 | 9 | 6501
[5 empty] | 243.166 | 9 | 6502
[5 empty] | 225.3476 | 9 | 6503
[5 empty] | 207.5292 | 9 | 6504
[5 empty] | 217.7494 | 9 | 6505
[5 empty] | 210.4373 | 9 | 6506
[5 empty] | 204.9533 | 9 | 6507
[5 empty] | 203.1253 | 9 | 6508
[5 empty] | 203.1253 | 9 | 6509
[5 empty] | 204.9533 | 9 | 6510
[5 empty] | 230.5454 | 9 | 6511
[5 empty] | 252.4815 | 9 | 6512
[5 empty] | 268.9335 | 9 | 6513
[5 empty] | 270.7615 | 9 | 6514
[5 empty] | 270.7615 | 9 | 6515
[5 empty] | 268.9335 | 9 | 6516
[5 empty] | 268.9335 | 9 | 6517
[5 empty] | 268.9335 | 9 | 6518
[5 empty] | 265.2775 | 9 | 6519
[5 empty] | 267.1055 | 9 | 6520
[5 empty] | 276.2455 | 9 | 6521
[5 empty] | 278.0735 | 9 | 6522
[5 empty] | 278.0735 | 9 | 6523
[5 empty] | 270.7615 | 9 | 6524
[5 empty] | 261.6215 | 9 | 6525
[5 empty] | 246.9974 | 9 | 6526
[5 empty] | 228.7174 | 9 | 6527
[5 empty] | 210.4373 | 9 | 6528
[5 empty] | 215.2751 | 9 | 6529
[5 empty] | 208.1108 | 9 | 6530
[5 empty] | 202.7376 | 9 | 6531
[5 empty] | 200.9465 | 9 | 6532
[5 empty] | 200.9465 | 9 | 6533
[5 empty] | 202.7376 | 9 | 6534
[5 empty] | 227.8126 | 9 | 6535
[5 empty] | 249.3055 | 9 | 6536
[5 empty] | 265.4252 | 9 | 6537
[5 empty] | 267.2163 | 9 | 6538
[5 empty] | 267.2163 | 9 | 6539
[5 empty] | 265.4252 | 9 | 6540
[5 empty] | 265.4252 | 9 | 6541
[5 empty] | 265.4252 | 9 | 6542
[5 empty] | 261.8431 | 9 | 6543
[5 empty] | 263.6341 | 9 | 6544
[5 empty] | 272.5895 | 9 | 6545
[5 empty] | 274.3806 | 9 | 6546
[5 empty] | 274.3806 | 9 | 6547
[5 empty] | 267.2163 | 9 | 6548
[5 empty] | 258.2609 | 9 | 6549
[5 empty] | 243.9323 | 9 | 6550
[5 empty] | 226.0215 | 9 | 6551
[5 empty] | 208.1108 | 9 | 6552
[5 empty] | 210.3266 | 10 | 6553
[5 empty] | 203.4577 | 10 | 6554
[5 empty] | 198.306 | 10 | 6555
[5 empty] | 196.5888 | 10 | 6556
[5 empty] | 196.5888 | 10 | 6557
[5 empty] | 198.306 | 10 | 6558
[5 empty] | 222.3471 | 10 | 6559
[5 empty] | 242.9537 | 10 | 6560
[5 empty] | 258.4086 | 10 | 6561
[5 empty] | 260.1258 | 10 | 6562
[5 empty] | 260.1258 | 10 | 6563
[5 empty] | 258.4086 | 10 | 6564
[5 empty] | 258.4086 | 10 | 6565
[5 empty] | 258.4086 | 10 | 6566
[5 empty] | 254.9742 | 10 | 6567
[5 empty] | 256.6914 | 10 | 6568
[5 empty] | 265.2775 | 10 | 6569
[5 empty] | 266.9947 | 10 | 6570
[5 empty] | 266.9947 | 10 | 6571
[5 empty] | 260.1258 | 10 | 6572
[5 empty] | 251.5398 | 10 | 6573
[5 empty] | 237.8021 | 10 | 6574
[5 empty] | 220.6299 | 10 | 6575
[5 empty] | 203.4577 | 10 | 6576
[5 empty] | 218.9865 | 10 | 6577
[5 empty] | 211.6006 | 10 | 6578
[5 empty] | 206.0612 | 10 | 6579
[5 empty] | 204.2147 | 10 | 6580
[5 empty] | 204.2147 | 10 | 6581
[5 empty] | 206.0612 | 10 | 6582
[5 empty] | 231.9118 | 10 | 6583
[5 empty] | 254.0694 | 10 | 6584
[5 empty] | 270.6877 | 10 | 6585
[5 empty] | 272.5341 | 10 | 6586
[5 empty] | 272.5341 | 10 | 6587
[5 empty] | 270.6877 | 10 | 6588
[5 empty] | 270.6877 | 10 | 6589
[5 empty] | 270.6877 | 10 | 6590
[5 empty] | 266.9947 | 10 | 6591
[5 empty] | 268.8412 | 10 | 6592
[5 empty] | 278.0735 | 10 | 6593
[5 empty] | 279.92 | 10 | 6594
[5 empty] | 279.92 | 10 | 6595
[5 empty] | 272.5341 | 10 | 6596
[5 empty] | 263.3018 | 10 | 6597
[5 empty] | 248.53 | 10 | 6598
[5 empty] | 230.0653 | 10 | 6599
[5 empty] | 211.6006 | 10 | 6600
[5 empty] | 216.5122 | 10 | 6601
[5 empty] | 209.2741 | 10 | 6602
[5 empty] | 203.8454 | 10 | 6603
[5 empty] | 202.0359 | 10 | 6604
[5 empty] | 202.0359 | 10 | 6605
[5 empty] | 203.8454 | 10 | 6606
[5 empty] | 229.179 | 10 | 6607
[5 empty] | 250.8935 | 10 | 6608
[5 empty] | 267.1794 | 10 | 6609
[5 empty] | 268.9889 | 10 | 6610
[5 empty] | 268.9889 | 10 | 6611
[5 empty] | 267.1794 | 10 | 6612
[5 empty] | 267.1794 | 10 | 6613
[5 empty] | 267.1794 | 10 | 6614
[5 empty] | 263.5603 | 10 | 6615
[5 empty] | 265.3698 | 10 | 6616
[5 empty] | 274.4175 | 10 | 6617
[5 empty] | 276.2271 | 10 | 6618
[5 empty] | 276.2271 | 10 | 6619
[5 empty] | 268.9889 | 10 | 6620
[5 empty] | 259.9412 | 10 | 6621
[5 empty] | 245.4649 | 10 | 6622
[5 empty] | 227.3695 | 10 | 6623
[5 empty] | 209.2741 | 10 | 6624
[5 empty] | 214.038 | 10 | 6625
[5 empty] | 206.9475 | 10 | 6626
[5 empty] | 201.6297 | 10 | 6627
[5 empty] | 199.8571 | 10 | 6628
[5 empty] | 199.8571 | 10 | 6629
[5 empty] | 201.6297 | 10 | 6630
[5 empty] | 226.4462 | 10 | 6631
[5 empty] | 247.7176 | 10 | 6632
[5 empty] | 263.6711 | 10 | 6633
[5 empty] | 265.4437 | 10 | 6634
[5 empty] | 265.4437 | 10 | 6635
[5 empty] | 263.6711 | 10 | 6636
[5 empty] | 263.6711 | 10 | 6637
[5 empty] | 263.6711 | 10 | 6638
[5 empty] | 260.1258 | 10 | 6639
[5 empty] | 261.8985 | 10 | 6640
[5 empty] | 270.7615 | 10 | 6641
[5 empty] | 272.5341 | 10 | 6642
[5 empty] | 272.5341 | 10 | 6643
[5 empty] | 265.4437 | 10 | 6644
[5 empty] | 256.5806 | 10 | 6645
[5 empty] | 242.3997 | 10 | 6646
[5 empty] | 224.6736 | 10 | 6647
[5 empty] | 206.9475 | 10 | 6648
[5 empty] | 214.6565 | 10 | 6649
[5 empty] | 207.5292 | 10 | 6650
[5 empty] | 202.1836 | 10 | 6651
[5 empty] | 200.4018 | 10 | 6652
[5 empty] | 200.4018 | 10 | 6653
[5 empty] | 202.1836 | 10 | 6654
[5 empty] | 227.1294 | 10 | 6655
[5 empty] | 248.5115 | 10 | 6656
[5 empty] | 264.5481 | 10 | 6657
[5 empty] | 266.33 | 10 | 6658
[5 empty] | 266.33 | 10 | 6659
[5 empty] | 264.5481 | 10 | 6660
[5 empty] | 264.5481 | 10 | 6661
[5 empty] | 264.5481 | 10 | 6662
[5 empty] | 260.9844 | 10 | 6663
[5 empty] | 262.7663 | 10 | 6664
[5 empty] | 271.6755 | 10 | 6665
[5 empty] | 273.4574 | 10 | 6666
[5 empty] | 273.4574 | 10 | 6667
[5 empty] | 266.33 | 10 | 6668
[5 empty] | 257.4208 | 10 | 6669
[5 empty] | 243.166 | 10 | 6670
[5 empty] | 225.3476 | 10 | 6671
[5 empty] | 207.5292 | 10 | 6672
[5 empty] | 217.7494 | 10 | 6673
[5 empty] | 210.4373 | 10 | 6674
[5 empty] | 204.9533 | 10 | 6675
[5 empty] | 203.1253 | 10 | 6676
[5 empty] | 203.1253 | 10 | 6677
[5 empty] | 204.9533 | 10 | 6678
[5 empty] | 230.5454 | 10 | 6679
[5 empty] | 252.4815 | 10 | 6680
[5 empty] | 268.9335 | 10 | 6681
[5 empty] | 270.7615 | 10 | 6682
[5 empty] | 270.7615 | 10 | 6683
[5 empty] | 268.9335 | 10 | 6684
[5 empty] | 268.9335 | 10 | 6685
[5 empty] | 268.9335 | 10 | 6686
[5 empty] | 265.2775 | 10 | 6687
[5 empty] | 267.1055 | 10 | 6688
[5 empty] | 276.2455 | 10 | 6689
[5 empty] | 278.0735 | 10 | 6690
[5 empty] | 278.0735 | 10 | 6691
[5 empty] | 270.7615 | 10 | 6692
[5 empty] | 261.6215 | 10 | 6693
[5 empty] | 246.9974 | 10 | 6694
[5 empty] | 228.7174 | 10 | 6695
[5 empty] | 210.4373 | 10 | 6696
[5 empty] | 215.2751 | 10 | 6697
[5 empty] | 208.1108 | 10 | 6698
[5 empty] | 202.7376 | 10 | 6699
[5 empty] | 200.9465 | 10 | 6700
[5 empty] | 200.9465 | 10 | 6701
[5 empty] | 202.7376 | 10 | 6702
[5 empty] | 227.8126 | 10 | 6703
[5 empty] | 249.3055 | 10 | 6704
[5 empty] | 265.4252 | 10 | 6705
[5 empty] | 267.2163 | 10 | 6706
[5 empty] | 267.2163 | 10 | 6707
[5 empty] | 265.4252 | 10 | 6708
[5 empty] | 265.4252 | 10 | 6709
[5 empty] | 265.4252 | 10 | 6710
[5 empty] | 261.8431 | 10 | 6711
[5 empty] | 263.6341 | 10 | 6712
[5 empty] | 272.5895 | 10 | 6713
[5 empty] | 274.3806 | 10 | 6714
[5 empty] | 274.3806 | 10 | 6715
[5 empty] | 267.2163 | 10 | 6716
[5 empty] | 258.2609 | 10 | 6717
[5 empty] | 243.9323 | 10 | 6718
[5 empty] | 226.0215 | 10 | 6719
[5 empty] | 208.1108 | 10 | 6720
[5 empty] | 214.7702 | 10 | 6721
[5 empty] | 207.7211 | 10 | 6722
[5 empty] | 202.4342 | 10 | 6723
[5 empty] | 200.672 | 10 | 6724
[5 empty] | 200.672 | 10 | 6725
[5 empty] | 202.4342 | 10 | 6726
[5 empty] | 227.1062 | 10 | 6727
[5 empty] | 248.2536 | 10 | 6728
[5 empty] | 264.1141 | 10 | 6729
[5 empty] | 265.8764 | 10 | 6730
[5 empty] | 265.8764 | 10 | 6731
[5 empty] | 264.1141 | 10 | 6732
[5 empty] | 264.1141 | 10 | 6733
[5 empty] | 264.1141 | 10 | 6734
[5 empty] | 260.5895 | 10 | 6735
[5 empty] | 262.3518 | 10 | 6736
[5 empty] | 271.1632 | 10 | 6737
[5 empty] | 272.9255 | 10 | 6738
[5 empty] | 272.9255 | 10 | 6739
[5 empty] | 265.8764 | 10 | 6740
[5 empty] | 257.065 | 10 | 6741
[5 empty] | 242.9667 | 10 | 6742
[5 empty] | 225.3439 | 10 | 6743
[5 empty] | 207.7211 | 10 | 6744
[5 empty] | 223.6574 | 10 | 6745
[5 empty] | 216.0777 | 10 | 6746
[5 empty] | 210.3929 | 10 | 6747
[5 empty] | 208.498 | 10 | 6748
[5 empty] | 208.498 | 10 | 6749
[5 empty] | 210.3929 | 10 | 6750
[5 empty] | 236.9219 | 10 | 6751
[5 empty] | 259.661 | 10 | 6752
[5 empty] | 276.7154 | 10 | 6753
[5 empty] | 278.6103 | 10 | 6754
[5 empty] | 278.6103 | 10 | 6755
[5 empty] | 276.7154 | 10 | 6756
[5 empty] | 276.7154 | 10 | 6757
[5 empty] | 276.7154 | 10 | 6758
[5 empty] | 272.9255 | 10 | 6759
[5 empty] | 274.8204 | 10 | 6760
[5 empty] | 284.2951 | 10 | 6761
[5 empty] | 286.19 | 10 | 6762
[5 empty] | 286.19 | 10 | 6763
[5 empty] | 278.6103 | 10 | 6764
[5 empty] | 269.1357 | 10 | 6765
[5 empty] | 253.9762 | 10 | 6766
[5 empty] | 235.027 | 10 | 6767
[5 empty] | 216.0777 | 10 | 6768
[5 empty] | 221.1182 | 10 | 6769
[5 empty] | 213.6901 | 10 | 6770
[5 empty] | 208.119 | 10 | 6771
[5 empty] | 206.262 | 10 | 6772
[5 empty] | 206.262 | 10 | 6773
[5 empty] | 208.119 | 10 | 6774
[5 empty] | 234.1174 | 10 | 6775
[5 empty] | 256.4017 | 10 | 6776
[5 empty] | 273.115 | 10 | 6777
[5 empty] | 274.972 | 10 | 6778
[5 empty] | 274.972 | 10 | 6779
[5 empty] | 273.115 | 10 | 6780
[5 empty] | 273.115 | 10 | 6781
[5 empty] | 273.115 | 10 | 6782
[5 empty] | 269.4009 | 10 | 6783
[5 empty] | 271.258 | 10 | 6784
[5 empty] | 280.5431 | 10 | 6785
[5 empty] | 282.4001 | 10 | 6786
[5 empty] | 282.4001 | 10 | 6787
[5 empty] | 274.972 | 10 | 6788
[5 empty] | 265.6869 | 10 | 6789
[5 empty] | 250.8307 | 10 | 6790
[5 empty] | 232.2604 | 10 | 6791
[5 empty] | 213.6901 | 10 | 6792
[5 empty] | 218.579 | 10 | 6793
[5 empty] | 211.3025 | 10 | 6794
[5 empty] | 205.8451 | 10 | 6795
[5 empty] | 204.026 | 10 | 6796
[5 empty] | 204.026 | 10 | 6797
[5 empty] | 205.8451 | 10 | 6798
[5 empty] | 231.3129 | 10 | 6799
[5 empty] | 253.1425 | 10 | 6800
[5 empty] | 269.5146 | 10 | 6801
[5 empty] | 271.3338 | 10 | 6802
[5 empty] | 271.3338 | 10 | 6803
[5 empty] | 269.5146 | 10 | 6804
[5 empty] | 269.5146 | 10 | 6805
[5 empty] | 269.5146 | 10 | 6806
[5 empty] | 265.8764 | 10 | 6807
[5 empty] | 267.6955 | 10 | 6808
[5 empty] | 276.7912 | 10 | 6809
[5 empty] | 278.6103 | 10 | 6810
[5 empty] | 278.6103 | 10 | 6811
[5 empty] | 271.3338 | 10 | 6812
[5 empty] | 262.2381 | 10 | 6813
[5 empty] | 247.6851 | 10 | 6814
[5 empty] | 229.4938 | 10 | 6815
[5 empty] | 211.3025 | 10 | 6816
[5 empty] | 219.2138 | 10 | 6817
[5 empty] | 211.8994 | 10 | 6818
[5 empty] | 206.4136 | 10 | 6819
[5 empty] | 204.585 | 10 | 6820
[5 empty] | 204.585 | 10 | 6821
[5 empty] | 206.4136 | 10 | 6822
[5 empty] | 232.014 | 10 | 6823
[5 empty] | 253.9573 | 10 | 6824
[5 empty] | 270.4147 | 10 | 6825
[5 empty] | 272.2433 | 10 | 6826
[5 empty] | 272.2433 | 10 | 6827
[5 empty] | 270.4147 | 10 | 6828
[5 empty] | 270.4147 | 10 | 6829
[5 empty] | 270.4147 | 10 | 6830
[5 empty] | 266.7575 | 10 | 6831
[5 empty] | 268.5861 | 10 | 6832
[5 empty] | 277.7291 | 10 | 6833
[5 empty] | 279.5578 | 10 | 6834
[5 empty] | 279.5578 | 10 | 6835
[5 empty] | 272.2433 | 10 | 6836
[5 empty] | 263.1003 | 10 | 6837
[5 empty] | 248.4715 | 10 | 6838
[5 empty] | 230.1855 | 10 | 6839
[5 empty] | 211.8994 | 10 | 6840
[5 empty] | 222.3878 | 10 | 6841
[5 empty] | 214.8839 | 10 | 6842
[5 empty] | 209.256 | 10 | 6843
[5 empty] | 207.38 | 10 | 6844
[5 empty] | 207.38 | 10 | 6845
[5 empty] | 209.256 | 10 | 6846
[5 empty] | 235.5197 | 10 | 6847
[5 empty] | 258.0314 | 10 | 6848
[5 empty] | 274.9152 | 10 | 6849
[5 empty] | 276.7912 | 10 | 6850
[5 empty] | 276.7912 | 10 | 6851
[5 empty] | 274.9152 | 10 | 6852
[5 empty] | 274.9152 | 10 | 6853
[5 empty] | 274.9152 | 10 | 6854
[5 empty] | 271.1632 | 10 | 6855
[5 empty] | 273.0392 | 10 | 6856
[5 empty] | 282.4191 | 10 | 6857
[5 empty] | 284.2951 | 10 | 6858
[5 empty] | 284.2951 | 10 | 6859
[5 empty] | 276.7912 | 10 | 6860
[5 empty] | 267.4113 | 10 | 6861
[5 empty] | 252.4035 | 10 | 6862
[5 empty] | 233.6437 | 10 | 6863
[5 empty] | 214.8839 | 10 | 6864
[5 empty] | 219.8486 | 10 | 6865
[5 empty] | 212.4963 | 10 | 6866
[5 empty] | 206.9821 | 10 | 6867
[5 empty] | 205.144 | 10 | 6868
[5 empty] | 205.144 | 10 | 6869
[5 empty] | 206.9821 | 10 | 6870
[5 empty] | 232.7152 | 10 | 6871
[5 empty] | 254.7721 | 10 | 6872
[5 empty] | 271.3148 | 10 | 6873
[5 empty] | 273.1529 | 10 | 6874
[5 empty] | 273.1529 | 10 | 6875
[5 empty] | 271.3148 | 10 | 6876
[5 empty] | 271.3148 | 10 | 6877
[5 empty] | 271.3148 | 10 | 6878
[5 empty] | 267.6387 | 10 | 6879
[5 empty] | 269.4767 | 10 | 6880
[5 empty] | 278.6671 | 10 | 6881
[5 empty] | 280.5052 | 10 | 6882
[5 empty] | 280.5052 | 10 | 6883
[5 empty] | 273.1529 | 10 | 6884
[5 empty] | 263.9625 | 10 | 6885
[5 empty] | 249.2579 | 10 | 6886
[5 empty] | 230.8771 | 10 | 6887
[5 empty] | 212.4963 | 10 | 6888
[5 empty] | 215.0041 | 10 | 6889
[5 empty] | 207.9455 | 10 | 6890
[5 empty] | 202.6515 | 10 | 6891
[5 empty] | 200.8869 | 10 | 6892
[5 empty] | 200.8869 | 10 | 6893
[5 empty] | 202.6515 | 10 | 6894
[5 empty] | 227.3567 | 10 | 6895
[5 empty] | 248.5325 | 10 | 6896
[5 empty] | 264.4144 | 10 | 6897
[5 empty] | 266.179 | 10 | 6898
[5 empty] | 266.179 | 10 | 6899
[5 empty] | 264.4144 | 10 | 6900
[5 empty] | 264.4144 | 10 | 6901
[5 empty] | 264.4144 | 10 | 6902
[5 empty] | 260.885 | 10 | 6903
[5 empty] | 262.6497 | 10 | 6904
[5 empty] | 271.473 | 10 | 6905
[5 empty] | 273.2377 | 10 | 6906
[5 empty] | 273.2377 | 10 | 6907
[5 empty] | 266.179 | 10 | 6908
[5 empty] | 257.3558 | 10 | 6909
[5 empty] | 243.2386 | 10 | 6910
[5 empty] | 225.592 | 10 | 6911
[5 empty] | 207.9455 | 10 | 6912
[5 empty] | 223.9033 | 10 | 6913
[5 empty] | 216.3133 | 10 | 6914
[5 empty] | 210.6209 | 10 | 6915
[5 empty] | 208.7234 | 10 | 6916
[5 empty] | 208.7234 | 10 | 6917
[5 empty] | 210.6209 | 10 | 6918
[5 empty] | 237.1856 | 10 | 6919
[5 empty] | 259.9553 | 10 | 6920
[5 empty] | 277.0326 | 10 | 6921
[5 empty] | 278.9301 | 10 | 6922
[5 empty] | 278.9301 | 10 | 6923
[5 empty] | 277.0326 | 10 | 6924
[5 empty] | 277.0326 | 10 | 6925
[5 empty] | 277.0326 | 10 | 6926
[5 empty] | 273.2377 | 10 | 6927
[5 empty] | 275.1351 | 10 | 6928
[5 empty] | 284.6225 | 10 | 6929
[5 empty] | 286.52 | 10 | 6930
[5 empty] | 286.52 | 10 | 6931
[5 empty] | 278.9301 | 10 | 6932
[5 empty] | 269.4427 | 10 | 6933
[5 empty] | 254.2629 | 10 | 6934
[5 empty] | 235.2881 | 10 | 6935
[5 empty] | 216.3133 | 10 | 6936
[5 empty] | 221.3606 | 10 | 6937
[5 empty] | 213.9225 | 10 | 6938
[5 empty] | 208.3439 | 10 | 6939
[5 empty] | 206.4844 | 10 | 6940
[5 empty] | 206.4844 | 10 | 6941
[5 empty] | 208.3439 | 10 | 6942
[5 empty] | 234.3773 | 10 | 6943
[5 empty] | 256.6917 | 10 | 6944
[5 empty] | 273.4274 | 10 | 6945
[5 empty] | 275.2869 | 10 | 6946
[5 empty] | 275.2869 | 10 | 6947
[5 empty] | 273.4274 | 10 | 6948
[5 empty] | 273.4274 | 10 | 6949
[5 empty] | 273.4274 | 10 | 6950
[5 empty] | 269.7084 | 10 | 6951
[5 empty] | 271.5679 | 10 | 6952
[5 empty] | 280.8655 | 10 | 6953
[5 empty] | 282.725 | 10 | 6954
[5 empty] | 282.725 | 10 | 6955
[5 empty] | 275.2869 | 10 | 6956
[5 empty] | 265.9893 | 10 | 6957
[5 empty] | 251.1131 | 10 | 6958
[5 empty] | 232.5178 | 10 | 6959
[5 empty] | 213.9225 | 10 | 6960
[5 empty] | 218.818 | 10 | 6961
[5 empty] | 211.5317 | 10 | 6962
[5 empty] | 206.067 | 10 | 6963
[5 empty] | 204.2454 | 10 | 6964
[5 empty] | 204.2454 | 10 | 6965
[5 empty] | 206.067 | 10 | 6966
[5 empty] | 231.5691 | 10 | 6967
[5 empty] | 253.428 | 10 | 6968
[5 empty] | 269.8222 | 10 | 6969
[5 empty] | 271.6438 | 10 | 6970
[5 empty] | 271.6438 | 10 | 6971
[5 empty] | 269.8222 | 10 | 6972
[5 empty] | 269.8222 | 10 | 6973
[5 empty] | 269.8222 | 10 | 6974
[5 empty] | 266.179 | 10 | 6975
[5 empty] | 268.0006 | 10 | 6976
[5 empty] | 277.1085 | 10 | 6977
[5 empty] | 278.9301 | 10 | 6978
[5 empty] | 278.9301 | 10 | 6979
[5 empty] | 271.6438 | 10 | 6980
[5 empty] | 262.5359 | 10 | 6981
[5 empty] | 247.9633 | 10 | 6982
[5 empty] | 229.7475 | 10 | 6983
[5 empty] | 211.5317 | 10 | 6984
[5 empty] | 219.4537 | 10 | 6985
[5 empty] | 212.1294 | 10 | 6986
[5 empty] | 206.6362 | 10 | 6987
[5 empty] | 204.8052 | 10 | 6988
[5 empty] | 204.8052 | 10 | 6989
[5 empty] | 206.6362 | 10 | 6990
[5 empty] | 232.2711 | 10 | 6991
[5 empty] | 254.2439 | 10 | 6992
[5 empty] | 270.7235 | 10 | 6993
[5 empty] | 272.5546 | 10 | 6994
[5 empty] | 272.5546 | 10 | 6995
[5 empty] | 270.7235 | 10 | 6996
[5 empty] | 270.7235 | 10 | 6997
[5 empty] | 270.7235 | 10 | 6998
[5 empty] | 267.0614 | 10 | 6999
[5 empty] | 268.8924 | 10 | 7000
[5 empty] | 278.0477 | 10 | 7001
[5 empty] | 279.8788 | 10 | 7002
[5 empty] | 279.8788 | 10 | 7003
[5 empty] | 272.5546 | 10 | 7004
[5 empty] | 263.3993 | 10 | 7005
[5 empty] | 248.7507 | 10 | 7006
[5 empty] | 230.4401 | 10 | 7007
[5 empty] | 212.1294 | 10 | 7008
[5 empty] | 222.6319 | 10 | 7009
[5 empty] | 215.1179 | 10 | 7010
[5 empty] | 209.4824 | 10 | 7011
[5 empty] | 207.6039 | 10 | 7012
[5 empty] | 207.6039 | 10 | 7013
[5 empty] | 209.4824 | 10 | 7014
[5 empty] | 235.7815 | 10 | 7015
[5 empty] | 258.3235 | 10 | 7016
[5 empty] | 275.23 | 10 | 7017
[5 empty] | 277.1085 | 10 | 7018
[5 empty] | 277.1085 | 10 | 7019
[5 empty] | 275.23 | 10 | 7020
[5 empty] | 275.23 | 10 | 7021
[5 empty] | 275.23 | 10 | 7022
[5 empty] | 271.473 | 10 | 7023
[5 empty] | 273.3515 | 10 | 7024
[5 empty] | 282.744 | 10 | 7025
[5 empty] | 284.6225 | 10 | 7026
[5 empty] | 284.6225 | 10 | 7027
[5 empty] | 277.1085 | 10 | 7028
[5 empty] | 267.716 | 10 | 7029
[5 empty] | 252.688 | 10 | 7030
[5 empty] | 233.903 | 10 | 7031
[5 empty] | 215.1179 | 10 | 7032
[5 empty] | 220.0893 | 10 | 7033
[5 empty] | 212.7271 | 10 | 7034
[5 empty] | 207.2055 | 10 | 7035
[5 empty] | 205.3649 | 10 | 7036
[5 empty] | 205.3649 | 10 | 7037
[5 empty] | 207.2055 | 10 | 7038
[5 empty] | 232.9732 | 10 | 7039
[5 empty] | 255.0598 | 10 | 7040
[5 empty] | 271.6248 | 10 | 7041
[5 empty] | 273.4654 | 10 | 7042
[5 empty] | 273.4654 | 10 | 7043
[5 empty] | 271.6248 | 10 | 7044
[5 empty] | 271.6248 | 10 | 7045
[5 empty] | 271.6248 | 10 | 7046
[5 empty] | 267.9437 | 10 | 7047
[5 empty] | 269.7842 | 10 | 7048
[5 empty] | 278.987 | 10 | 7049
[5 empty] | 280.8276 | 10 | 7050
[5 empty] | 280.8276 | 10 | 7051
[5 empty] | 273.4654 | 10 | 7052
[5 empty] | 264.2626 | 10 | 7053
[5 empty] | 249.5382 | 10 | 7054
[5 empty] | 231.1326 | 10 | 7055
[5 empty] | 212.7271 | 10 | 7056
[5 empty] | 228.1012 | 10 | 7057
[5 empty] | 220.5113 | 10 | 7058
[5 empty] | 214.8188 | 10 | 7059
[5 empty] | 212.9214 | 10 | 7060
[5 empty] | 212.9214 | 10 | 7061
[5 empty] | 214.8188 | 10 | 7062
[5 empty] | 241.3835 | 10 | 7063
[5 empty] | 264.1532 | 10 | 7064
[5 empty] | 281.2305 | 10 | 7065
[5 empty] | 283.128 | 10 | 7066
[5 empty] | 283.128 | 10 | 7067
[5 empty] | 281.2305 | 10 | 7068
[5 empty] | 281.2305 | 10 | 7069
[5 empty] | 281.2305 | 10 | 7070
[5 empty] | 277.4355 | 10 | 7071
[5 empty] | 279.333 | 10 | 7072
[5 empty] | 288.8204 | 10 | 7073
[5 empty] | 290.7179 | 10 | 7074
[5 empty] | 290.7179 | 10 | 7075
[5 empty] | 283.128 | 10 | 7076
[5 empty] | 273.6407 | 10 | 7077
[5 empty] | 258.4608 | 10 | 7078
[5 empty] | 239.4861 | 10 | 7079
[5 empty] | 220.5113 | 10 | 7080
[5 empty] | 237.6702 | 10 | 7081
[5 empty] | 229.509 | 10 | 7082
[5 empty] | 223.3881 | 10 | 7083
[5 empty] | 221.3478 | 10 | 7084
[5 empty] | 221.3478 | 10 | 7085
[5 empty] | 223.3881 | 10 | 7086
[5 empty] | 251.9522 | 10 | 7087
[5 empty] | 276.4358 | 10 | 7088
[5 empty] | 294.7985 | 10 | 7089
[5 empty] | 296.8388 | 10 | 7090
[5 empty] | 296.8388 | 10 | 7091
[5 empty] | 294.7985 | 10 | 7092
[5 empty] | 294.7985 | 10 | 7093
[5 empty] | 294.7985 | 10 | 7094
[5 empty] | 290.7179 | 10 | 7095
[5 empty] | 292.7582 | 10 | 7096
[5 empty] | 302.9597 | 10 | 7097
[5 empty] | 305 | 10 | 7098
[5 empty] | 305 | 10 | 7099
[5 empty] | 296.8388 | 10 | 7100
[5 empty] | 286.6373 | 10 | 7101
[5 empty] | 270.3149 | 10 | 7102
[5 empty] | 249.9119 | 10 | 7103
[5 empty] | 229.509 | 10 | 7104
[5 empty] | 234.9362 | 10 | 7105
[5 empty] | 226.9382 | 10 | 7106
[5 empty] | 220.9397 | 10 | 7107
[5 empty] | 218.9402 | 10 | 7108
[5 empty] | 218.9402 | 10 | 7109
[5 empty] | 220.9397 | 10 | 7110
[5 empty] | 248.9326 | 10 | 7111
[5 empty] | 272.9265 | 10 | 7112
[5 empty] | 290.9219 | 10 | 7113
[5 empty] | 292.9214 | 10 | 7114
[5 empty] | 292.9214 | 10 | 7115
[5 empty] | 290.9219 | 10 | 7116
[5 empty] | 290.9219 | 10 | 7117
[5 empty] | 290.9219 | 10 | 7118
[5 empty] | 286.923 | 10 | 7119
[5 empty] | 288.9225 | 10 | 7120
[5 empty] | 298.9199 | 10 | 7121
[5 empty] | 300.9194 | 10 | 7122
[5 empty] | 300.9194 | 10 | 7123
[5 empty] | 292.9214 | 10 | 7124
[5 empty] | 282.924 | 10 | 7125
[5 empty] | 266.928 | 10 | 7126
[5 empty] | 246.9331 | 10 | 7127
[5 empty] | 226.9382 | 10 | 7128
[5 empty] | 232.2022 | 10 | 7129
[5 empty] | 224.3674 | 10 | 7130
[5 empty] | 218.4914 | 10 | 7131
[5 empty] | 216.5327 | 10 | 7132
[5 empty] | 216.5327 | 10 | 7133
[5 empty] | 218.4914 | 10 | 7134
[5 empty] | 245.913 | 10 | 7135
[5 empty] | 269.4172 | 10 | 7136
[5 empty] | 287.0454 | 10 | 7137
[5 empty] | 289.0041 | 10 | 7138
[5 empty] | 289.0041 | 10 | 7139
[5 empty] | 287.0454 | 10 | 7140
[5 empty] | 287.0454 | 10 | 7141
[5 empty] | 287.0454 | 10 | 7142
[5 empty] | 283.128 | 10 | 7143
[5 empty] | 285.0867 | 10 | 7144
[5 empty] | 294.8801 | 10 | 7145
[5 empty] | 296.8388 | 10 | 7146
[5 empty] | 296.8388 | 10 | 7147
[5 empty] | 289.0041 | 10 | 7148
[5 empty] | 279.2106 | 10 | 7149
[5 empty] | 263.5411 | 10 | 7150
[5 empty] | 243.9543 | 10 | 7151
[5 empty] | 224.3674 | 10 | 7152
[5 empty] | 232.8857 | 10 | 7153
[5 empty] | 225.0101 | 10 | 7154
[5 empty] | 219.1034 | 10 | 7155
[5 empty] | 217.1346 | 10 | 7156
[5 empty] | 217.1346 | 10 | 7157
[5 empty] | 219.1034 | 10 | 7158
[5 empty] | 246.6679 | 10 | 7159
[5 empty] | 270.2945 | 10 | 7160
[5 empty] | 288.0145 | 10 | 7161
[5 empty] | 289.9834 | 10 | 7162
[5 empty] | 289.9834 | 10 | 7163
[5 empty] | 288.0145 | 10 | 7164
[5 empty] | 288.0145 | 10 | 7165
[5 empty] | 288.0145 | 10 | 7166
[5 empty] | 284.0767 | 10 | 7167
[5 empty] | 286.0456 | 10 | 7168
[5 empty] | 295.8901 | 10 | 7169
[5 empty] | 297.859 | 10 | 7170
[5 empty] | 297.859 | 10 | 7171
[5 empty] | 289.9834 | 10 | 7172
[5 empty] | 280.139 | 10 | 7173
[5 empty] | 264.3879 | 10 | 7174
[5 empty] | 244.699 | 10 | 7175
[5 empty] | 225.0101 | 10 | 7176
[5 empty] | 236.3032 | 10 | 7177
[5 empty] | 228.2236 | 10 | 7178
[5 empty] | 222.1639 | 10 | 7179
[5 empty] | 220.144 | 10 | 7180
[5 empty] | 220.144 | 10 | 7181
[5 empty] | 222.1639 | 10 | 7182
[5 empty] | 250.4424 | 10 | 7183
[5 empty] | 274.6812 | 10 | 7184
[5 empty] | 292.8602 | 10 | 7185
[5 empty] | 294.8801 | 10 | 7186
[5 empty] | 294.8801 | 10 | 7187
[5 empty] | 292.8602 | 10 | 7188
[5 empty] | 292.8602 | 10 | 7189
[5 empty] | 292.8602 | 10 | 7190
[5 empty] | 288.8204 | 10 | 7191
[5 empty] | 290.8403 | 10 | 7192
[5 empty] | 300.9398 | 10 | 7193
[5 empty] | 302.9597 | 10 | 7194
[5 empty] | 302.9597 | 10 | 7195
[5 empty] | 294.8801 | 10 | 7196
[5 empty] | 284.7806 | 10 | 7197
[5 empty] | 268.6215 | 10 | 7198
[5 empty] | 248.4225 | 10 | 7199
[5 empty] | 228.2236 | 10 | 7200
[5 empty] | 233.5692 | 10 | 7201
[5 empty] | 225.6528 | 10 | 7202
[5 empty] | 219.7155 | 10 | 7203
[5 empty] | 217.7364 | 10 | 7204
[5 empty] | 217.7364 | 10 | 7205
[5 empty] | 219.7155 | 10 | 7206
[5 empty] | 247.4228 | 10 | 7207
[5 empty] | 271.1719 | 10 | 7208
[5 empty] | 288.9837 | 10 | 7209
[5 empty] | 290.9627 | 10 | 7210
[5 empty] | 290.9627 | 10 | 7211
[5 empty] | 288.9837 | 10 | 7212
[5 empty] | 288.9837 | 10 | 7213
[5 empty] | 288.9837 | 10 | 7214
[5 empty] | 285.0255 | 10 | 7215
[5 empty] | 287.0046 | 10 | 7216
[5 empty] | 296.9 | 10 | 7217
[5 empty] | 298.8791 | 10 | 7218
[5 empty] | 298.8791 | 10 | 7219
[5 empty] | 290.9627 | 10 | 7220
[5 empty] | 281.0673 | 10 | 7221
[5 empty] | 265.2346 | 10 | 7222
[5 empty] | 245.4437 | 10 | 7223
[5 empty] | 225.6528 | 10 | 7224
[5 empty] | 247.9807 | 10 | 7225
[5 empty] | 239.5844 | 10 | 7226
[5 empty] | 233.2871 | 10 | 7227
[5 empty] | 231.188 | 10 | 7228
[5 empty] | 231.188 | 10 | 7229
[5 empty] | 233.2871 | 10 | 7230
[5 empty] | 262.6743 | 10 | 7231
[5 empty] | 287.8633 | 10 | 7232
[5 empty] | 306.755 | 10 | 7233
[5 empty] | 308.8541 | 10 | 7234
[5 empty] | 308.8541 | 10 | 7235
[5 empty] | 306.755 | 10 | 7236
[5 empty] | 306.755 | 10 | 7237
[5 empty] | 306.755 | 10 | 7238
[5 empty] | 302.5568 | 10 | 7239
[5 empty] | 304.6559 | 10 | 7240
[5 empty] | 315.1513 | 10 | 7241
[5 empty] | 317.2504 | 10 | 7242
[5 empty] | 317.2504 | 10 | 7243
[5 empty] | 308.8541 | 10 | 7244
[5 empty] | 298.3587 | 10 | 7245
[5 empty] | 281.566 | 10 | 7246
[5 empty] | 260.5752 | 10 | 7247
[5 empty] | 239.5844 | 10 | 7248
[5 empty] | 258.5664 | 10 | 7249
[5 empty] | 249.538 | 10 | 7250
[5 empty] | 242.7668 | 10 | 7251
[5 empty] | 240.5097 | 10 | 7252
[5 empty] | 240.5097 | 10 | 7253
[5 empty] | 242.7668 | 10 | 7254
[5 empty] | 274.3659 | 10 | 7255
[5 empty] | 301.4509 | 10 | 7256
[5 empty] | 321.7646 | 10 | 7257
[5 empty] | 324.0217 | 10 | 7258
[5 empty] | 324.0217 | 10 | 7259
[5 empty] | 321.7646 | 10 | 7260
[5 empty] | 321.7646 | 10 | 7261
[5 empty] | 321.7646 | 10 | 7262
[5 empty] | 317.2504 | 10 | 7263
[5 empty] | 319.5075 | 10 | 7264
[5 empty] | 330.7929 | 10 | 7265
[5 empty] | 333.05 | 10 | 7266
[5 empty] | 333.05 | 10 | 7267
[5 empty] | 324.0217 | 10 | 7268
[5 empty] | 312.7363 | 10 | 7269
[5 empty] | 294.6796 | 10 | 7270
[5 empty] | 272.1088 | 10 | 7271
[5 empty] | 249.538 | 10 | 7272
[5 empty] | 255.5419 | 10 | 7273
[5 empty] | 246.6941 | 10 | 7274
[5 empty] | 240.0583 | 10 | 7275
[5 empty] | 237.8464 | 10 | 7276
[5 empty] | 237.8464 | 10 | 7277
[5 empty] | 240.0583 | 10 | 7278
[5 empty] | 271.0254 | 10 | 7279
[5 empty] | 297.5687 | 10 | 7280
[5 empty] | 317.4761 | 10 | 7281
[5 empty] | 319.6881 | 10 | 7282
[5 empty] | 319.6881 | 10 | 7283
[5 empty] | 317.4761 | 10 | 7284
[5 empty] | 317.4761 | 10 | 7285
[5 empty] | 317.4761 | 10 | 7286
[5 empty] | 313.0523 | 10 | 7287
[5 empty] | 315.2642 | 10 | 7288
[5 empty] | 326.3239 | 10 | 7289
[5 empty] | 328.5358 | 10 | 7290
[5 empty] | 328.5358 | 10 | 7291
[5 empty] | 319.6881 | 10 | 7292
[5 empty] | 308.6284 | 10 | 7293
[5 empty] | 290.9329 | 10 | 7294
[5 empty] | 268.8135 | 10 | 7295
[5 empty] | 246.6941 | 10 | 7296
[5 empty] | 252.5174 | 11 | 7297
[5 empty] | 243.8502 | 11 | 7298
[5 empty] | 237.3498 | 11 | 7299
[5 empty] | 235.183 | 11 | 7300
[5 empty] | 235.183 | 11 | 7301
[5 empty] | 237.3498 | 11 | 7302
[5 empty] | 267.685 | 11 | 7303
[5 empty] | 293.6865 | 11 | 7304
[5 empty] | 313.1877 | 11 | 7305
[5 empty] | 315.3545 | 11 | 7306
[5 empty] | 315.3545 | 11 | 7307
[5 empty] | 313.1877 | 11 | 7308
[5 empty] | 313.1877 | 11 | 7309
[5 empty] | 313.1877 | 11 | 7310
[5 empty] | 308.8541 | 11 | 7311
[5 empty] | 311.0209 | 11 | 7312
[5 empty] | 321.8549 | 11 | 7313
[5 empty] | 324.0217 | 11 | 7314
[5 empty] | 324.0217 | 11 | 7315
[5 empty] | 315.3545 | 11 | 7316
[5 empty] | 304.5205 | 11 | 7317
[5 empty] | 287.1861 | 11 | 7318
[5 empty] | 265.5182 | 11 | 7319
[5 empty] | 243.8502 | 11 | 7320
[5 empty] | 253.2735 | 11 | 7321
[5 empty] | 244.5612 | 11 | 7322
[5 empty] | 238.0269 | 11 | 7323
[5 empty] | 235.8489 | 11 | 7324
[5 empty] | 235.8489 | 11 | 7325
[5 empty] | 238.0269 | 11 | 7326
[5 empty] | 268.5201 | 11 | 7327
[5 empty] | 294.6571 | 11 | 7328
[5 empty] | 314.2598 | 11 | 7329
[5 empty] | 316.4379 | 11 | 7330
[5 empty] | 316.4379 | 11 | 7331
[5 empty] | 314.2598 | 11 | 7332
[5 empty] | 314.2598 | 11 | 7333
[5 empty] | 314.2598 | 11 | 7334
[5 empty] | 309.9036 | 11 | 7335
[5 empty] | 312.0817 | 11 | 7336
[5 empty] | 322.9721 | 11 | 7337
[5 empty] | 325.1502 | 11 | 7338
[5 empty] | 325.1502 | 11 | 7339
[5 empty] | 316.4379 | 11 | 7340
[5 empty] | 305.5475 | 11 | 7341
[5 empty] | 288.1228 | 11 | 7342
[5 empty] | 266.342 | 11 | 7343
[5 empty] | 244.5612 | 11 | 7344
[5 empty] | 257.0541 | 11 | 7345
[5 empty] | 248.1161 | 11 | 7346
[5 empty] | 241.4126 | 11 | 7347
[5 empty] | 239.178 | 11 | 7348
[5 empty] | 239.178 | 11 | 7349
[5 empty] | 241.4126 | 11 | 7350
[5 empty] | 272.6957 | 11 | 7351
[5 empty] | 299.5098 | 11 | 7352
[5 empty] | 319.6204 | 11 | 7353
[5 empty] | 321.8549 | 11 | 7354
[5 empty] | 321.8549 | 11 | 7355
[5 empty] | 319.6204 | 11 | 7356
[5 empty] | 319.6204 | 11 | 7357
[5 empty] | 319.6204 | 11 | 7358
[5 empty] | 315.1514 | 11 | 7359
[5 empty] | 317.3859 | 11 | 7360
[5 empty] | 328.5584 | 11 | 7361
[5 empty] | 330.7929 | 11 | 7362
[5 empty] | 330.7929 | 11 | 7363
[5 empty] | 321.8549 | 11 | 7364
[5 empty] | 310.6823 | 11 | 7365
[5 empty] | 292.8063 | 11 | 7366
[5 empty] | 270.4612 | 11 | 7367
[5 empty] | 248.1161 | 11 | 7368
[5 empty] | 254.0296 | 11 | 7369
[5 empty] | 245.2722 | 11 | 7370
[5 empty] | 238.7041 | 11 | 7371
[5 empty] | 236.5147 | 11 | 7372
[5 empty] | 236.5147 | 11 | 7373
[5 empty] | 238.7041 | 11 | 7374
[5 empty] | 269.3552 | 11 | 7375
[5 empty] | 295.6276 | 11 | 7376
[5 empty] | 315.3319 | 11 | 7377
[5 empty] | 317.5213 | 11 | 7378
[5 empty] | 317.5213 | 11 | 7379
[5 empty] | 315.3319 | 11 | 7380
[5 empty] | 315.3319 | 11 | 7381
[5 empty] | 315.3319 | 11 | 7382
[5 empty] | 310.9532 | 11 | 7383
[5 empty] | 313.1426 | 11 | 7384
[5 empty] | 324.0894 | 11 | 7385
[5 empty] | 326.2788 | 11 | 7386
[5 empty] | 326.2788 | 11 | 7387
[5 empty] | 317.5213 | 11 | 7388
[5 empty] | 306.5745 | 11 | 7389
[5 empty] | 289.0595 | 11 | 7390
[5 empty] | 267.1658 | 11 | 7391
[5 empty] | 245.2722 | 11 | 7392
[5 empty] | 247.9807 | 11 | 7393
[5 empty] | 239.5844 | 11 | 7394
[5 empty] | 233.2871 | 11 | 7395
[5 empty] | 231.188 | 11 | 7396
[5 empty] | 231.188 | 11 | 7397
[5 empty] | 233.2871 | 11 | 7398
[5 empty] | 262.6743 | 11 | 7399
[5 empty] | 287.8633 | 11 | 7400
[5 empty] | 306.755 | 11 | 7401
[5 empty] | 308.8541 | 11 | 7402
[5 empty] | 308.8541 | 11 | 7403
[5 empty] | 306.755 | 11 | 7404
[5 empty] | 306.755 | 11 | 7405
[5 empty] | 306.755 | 11 | 7406
[5 empty] | 302.5568 | 11 | 7407
[5 empty] | 304.6559 | 11 | 7408
[5 empty] | 315.1513 | 11 | 7409
[5 empty] | 317.2504 | 11 | 7410
[5 empty] | 317.2504 | 11 | 7411
[5 empty] | 308.8541 | 11 | 7412
[5 empty] | 298.3587 | 11 | 7413
[5 empty] | 281.566 | 11 | 7414
[5 empty] | 260.5752 | 11 | 7415
[5 empty] | 239.5844 | 11 | 7416
[5 empty] | 258.5664 | 11 | 7417
[5 empty] | 249.538 | 11 | 7418
[5 empty] | 242.7668 | 11 | 7419
[5 empty] | 240.5097 | 11 | 7420
[5 empty] | 240.5097 | 11 | 7421
[5 empty] | 242.7668 | 11 | 7422
[5 empty] | 274.3659 | 11 | 7423
[5 empty] | 301.4509 | 11 | 7424
[5 empty] | 321.7646 | 11 | 7425
[5 empty] | 324.0217 | 11 | 7426
[5 empty] | 324.0217 | 11 | 7427
[5 empty] | 321.7646 | 11 | 7428
[5 empty] | 321.7646 | 11 | 7429
[5 empty] | 321.7646 | 11 | 7430
[5 empty] | 317.2504 | 11 | 7431
[5 empty] | 319.5075 | 11 | 7432
[5 empty] | 330.7929 | 11 | 7433
[5 empty] | 333.05 | 11 | 7434
[5 empty] | 333.05 | 11 | 7435
[5 empty] | 324.0217 | 11 | 7436
[5 empty] | 312.7363 | 11 | 7437
[5 empty] | 294.6796 | 11 | 7438
[5 empty] | 272.1088 | 11 | 7439
[5 empty] | 249.538 | 11 | 7440
[5 empty] | 255.5419 | 11 | 7441
[5 empty] | 246.6941 | 11 | 7442
[5 empty] | 240.0583 | 11 | 7443
[5 empty] | 237.8464 | 11 | 7444
[5 empty] | 237.8464 | 11 | 7445
[5 empty] | 240.0583 | 11 | 7446
[5 empty] | 271.0254 | 11 | 7447
[5 empty] | 297.5687 | 11 | 7448
[5 empty] | 317.4761 | 11 | 7449
[5 empty] | 319.6881 | 11 | 7450
[5 empty] | 319.6881 | 11 | 7451
[5 empty] | 317.4761 | 11 | 7452
[5 empty] | 317.4761 | 11 | 7453
[5 empty] | 317.4761 | 11 | 7454
[5 empty] | 313.0523 | 11 | 7455
[5 empty] | 315.2642 | 11 | 7456
[5 empty] | 326.3239 | 11 | 7457
[5 empty] | 328.5358 | 11 | 7458
[5 empty] | 328.5358 | 11 | 7459
[5 empty] | 319.6881 | 11 | 7460
[5 empty] | 308.6284 | 11 | 7461
[5 empty] | 290.9329 | 11 | 7462
[5 empty] | 268.8135 | 11 | 7463
[5 empty] | 246.6941 | 11 | 7464
[5 empty] | 252.5174 | 11 | 7465
[5 empty] | 243.8502 | 11 | 7466
[5 empty] | 237.3498 | 11 | 7467
[5 empty] | 235.183 | 11 | 7468
[5 empty] | 235.183 | 11 | 7469
[5 empty] | 237.3498 | 11 | 7470
[5 empty] | 267.685 | 11 | 7471
[5 empty] | 293.6865 | 11 | 7472
[5 empty] | 313.1877 | 11 | 7473
[5 empty] | 315.3545 | 11 | 7474
[5 empty] | 315.3545 | 11 | 7475
[5 empty] | 313.1877 | 11 | 7476
[5 empty] | 313.1877 | 11 | 7477
[5 empty] | 313.1877 | 11 | 7478
[5 empty] | 308.8541 | 11 | 7479
[5 empty] | 311.0209 | 11 | 7480
[5 empty] | 321.8549 | 11 | 7481
[5 empty] | 324.0217 | 11 | 7482
[5 empty] | 324.0217 | 11 | 7483
[5 empty] | 315.3545 | 11 | 7484
[5 empty] | 304.5205 | 11 | 7485
[5 empty] | 287.1861 | 11 | 7486
[5 empty] | 265.5182 | 11 | 7487
[5 empty] | 243.8502 | 11 | 7488
[5 empty] | 253.2735 | 11 | 7489
[5 empty] | 244.5612 | 11 | 7490
[5 empty] | 238.0269 | 11 | 7491
[5 empty] | 235.8489 | 11 | 7492
[5 empty] | 235.8489 | 11 | 7493
[5 empty] | 238.0269 | 11 | 7494
[5 empty] | 268.5201 | 11 | 7495
[5 empty] | 294.6571 | 11 | 7496
[5 empty] | 314.2598 | 11 | 7497
[5 empty] | 316.4379 | 11 | 7498
[5 empty] | 316.4379 | 11 | 7499
[5 empty] | 314.2598 | 11 | 7500
[5 empty] | 314.2598 | 11 | 7501
[5 empty] | 314.2598 | 11 | 7502
[5 empty] | 309.9036 | 11 | 7503
[5 empty] | 312.0817 | 11 | 7504
[5 empty] | 322.9721 | 11 | 7505
[5 empty] | 325.1502 | 11 | 7506
[5 empty] | 325.1502 | 11 | 7507
[5 empty] | 316.4379 | 11 | 7508
[5 empty] | 305.5475 | 11 | 7509
[5 empty] | 288.1228 | 11 | 7510
[5 empty] | 266.342 | 11 | 7511
[5 empty] | 244.5612 | 11 | 7512
[5 empty] | 257.0541 | 11 | 7513
[5 empty] | 248.1161 | 11 | 7514
[5 empty] | 241.4126 | 11 | 7515
[5 empty] | 239.178 | 11 | 7516
[5 empty] | 239.178 | 11 | 7517
[5 empty] | 241.4126 | 11 | 7518
[5 empty] | 272.6957 | 11 | 7519
[5 empty] | 299.5098 | 11 | 7520
[5 empty] | 319.6204 | 11 | 7521
[5 empty] | 321.8549 | 11 | 7522
[5 empty] | 321.8549 | 11 | 7523
[5 empty] | 319.6204 | 11 | 7524
[5 empty] | 319.6204 | 11 | 7525
[5 empty] | 319.6204 | 11 | 7526
[5 empty] | 315.1514 | 11 | 7527
[5 empty] | 317.3859 | 11 | 7528
[5 empty] | 328.5584 | 11 | 7529
[5 empty] | 330.7929 | 11 | 7530
[5 empty] | 330.7929 | 11 | 7531
[5 empty] | 321.8549 | 11 | 7532
[5 empty] | 310.6823 | 11 | 7533
[5 empty] | 292.8063 | 11 | 7534
[5 empty] | 270.4612 | 11 | 7535
[5 empty] | 248.1161 | 11 | 7536
[5 empty] | 254.0296 | 11 | 7537
[5 empty] | 245.2722 | 11 | 7538
[5 empty] | 238.7041 | 11 | 7539
[5 empty] | 236.5147 | 11 | 7540
[5 empty] | 236.5147 | 11 | 7541
[5 empty] | 238.7041 | 11 | 7542
[5 empty] | 269.3552 | 11 | 7543
[5 empty] | 295.6276 | 11 | 7544
[5 empty] | 315.3319 | 11 | 7545
[5 empty] | 317.5213 | 11 | 7546
[5 empty] | 317.5213 | 11 | 7547
[5 empty] | 315.3319 | 11 | 7548
[5 empty] | 315.3319 | 11 | 7549
[5 empty] | 315.3319 | 11 | 7550
[5 empty] | 310.9532 | 11 | 7551
[5 empty] | 313.1426 | 11 | 7552
[5 empty] | 324.0894 | 11 | 7553
[5 empty] | 326.2788 | 11 | 7554
[5 empty] | 326.2788 | 11 | 7555
[5 empty] | 317.5213 | 11 | 7556
[5 empty] | 306.5745 | 11 | 7557
[5 empty] | 289.0595 | 11 | 7558
[5 empty] | 267.1658 | 11 | 7559
[5 empty] | 245.2722 | 11 | 7560
[5 empty] | 253.5937 | 11 | 7561
[5 empty] | 244.9697 | 11 | 7562
[5 empty] | 238.5016 | 11 | 7563
[5 empty] | 236.3457 | 11 | 7564
[5 empty] | 236.3457 | 11 | 7565
[5 empty] | 238.5016 | 11 | 7566
[5 empty] | 268.6858 | 11 | 7567
[5 empty] | 294.5579 | 11 | 7568
[5 empty] | 313.9619 | 11 | 7569
[5 empty] | 316.1179 | 11 | 7570
[5 empty] | 316.1179 | 11 | 7571
[5 empty] | 313.9619 | 11 | 7572
[5 empty] | 313.9619 | 11 | 7573
[5 empty] | 313.9619 | 11 | 7574
[5 empty] | 309.6499 | 11 | 7575
[5 empty] | 311.8059 | 11 | 7576
[5 empty] | 322.5859 | 11 | 7577
[5 empty] | 324.742 | 11 | 7578
[5 empty] | 324.742 | 11 | 7579
[5 empty] | 316.1179 | 11 | 7580
[5 empty] | 305.3379 | 11 | 7581
[5 empty] | 288.0899 | 11 | 7582
[5 empty] | 266.5298 | 11 | 7583
[5 empty] | 244.9697 | 11 | 7584
[5 empty] | 264.4665 | 11 | 7585
[5 empty] | 255.1933 | 11 | 7586
[5 empty] | 248.2384 | 11 | 7587
[5 empty] | 245.9202 | 11 | 7588
[5 empty] | 245.9202 | 11 | 7589
[5 empty] | 248.2384 | 11 | 7590
[5 empty] | 280.6945 | 11 | 7591
[5 empty] | 308.514 | 11 | 7592
[5 empty] | 329.3786 | 11 | 7593
[5 empty] | 331.6968 | 11 | 7594
[5 empty] | 331.6968 | 11 | 7595
[5 empty] | 329.3786 | 11 | 7596
[5 empty] | 329.3786 | 11 | 7597
[5 empty] | 329.3786 | 11 | 7598
[5 empty] | 324.742 | 11 | 7599
[5 empty] | 327.0603 | 11 | 7600
[5 empty] | 338.6517 | 11 | 7601
[5 empty] | 340.97 | 11 | 7602
[5 empty] | 340.97 | 11 | 7603
[5 empty] | 331.6968 | 11 | 7604
[5 empty] | 320.1054 | 11 | 7605
[5 empty] | 301.5591 | 11 | 7606
[5 empty] | 278.3762 | 11 | 7607
[5 empty] | 255.1933 | 11 | 7608
[5 empty] | 261.36 | 11 | 7609
[5 empty] | 252.2723 | 11 | 7610
[5 empty] | 245.4565 | 11 | 7611
[5 empty] | 243.1846 | 11 | 7612
[5 empty] | 243.1846 | 11 | 7613
[5 empty] | 245.4565 | 11 | 7614
[5 empty] | 277.2634 | 11 | 7615
[5 empty] | 304.5265 | 11 | 7616
[5 empty] | 324.9738 | 11 | 7617
[5 empty] | 327.2457 | 11 | 7618
[5 empty] | 327.2457 | 11 | 7619
[5 empty] | 324.9738 | 11 | 7620
[5 empty] | 324.9738 | 11 | 7621
[5 empty] | 324.9738 | 11 | 7622
[5 empty] | 320.43 | 11 | 7623
[5 empty] | 322.7019 | 11 | 7624
[5 empty] | 334.0615 | 11 | 7625
[5 empty] | 336.3334 | 11 | 7626
[5 empty] | 336.3334 | 11 | 7627
[5 empty] | 327.2457 | 11 | 7628
[5 empty] | 315.8861 | 11 | 7629
[5 empty] | 297.7107 | 11 | 7630
[5 empty] | 274.9915 | 11 | 7631
[5 empty] | 252.2723 | 11 | 7632
[5 empty] | 258.2535 | 11 | 7633
[5 empty] | 249.3512 | 11 | 7634
[5 empty] | 242.6746 | 11 | 7635
[5 empty] | 240.449 | 11 | 7636
[5 empty] | 240.449 | 11 | 7637
[5 empty] | 242.6746 | 11 | 7638
[5 empty] | 273.8324 | 11 | 7639
[5 empty] | 300.539 | 11 | 7640
[5 empty] | 320.5691 | 11 | 7641
[5 empty] | 322.7946 | 11 | 7642
[5 empty] | 322.7946 | 11 | 7643
[5 empty] | 320.5691 | 11 | 7644
[5 empty] | 320.5691 | 11 | 7645
[5 empty] | 320.5691 | 11 | 7646
[5 empty] | 316.1179 | 11 | 7647
[5 empty] | 318.3435 | 11 | 7648
[5 empty] | 329.4713 | 11 | 7649
[5 empty] | 331.6968 | 11 | 7650
[5 empty] | 331.6968 | 11 | 7651
[5 empty] | 322.7946 | 11 | 7652
[5 empty] | 311.6668 | 11 | 7653
[5 empty] | 293.8624 | 11 | 7654
[5 empty] | 271.6068 | 11 | 7655
[5 empty] | 249.3512 | 11 | 7656
[5 empty] | 259.0301 | 11 | 7657
[5 empty] | 250.0815 | 11 | 7658
[5 empty] | 243.37 | 11 | 7659
[5 empty] | 241.1329 | 11 | 7660
[5 empty] | 241.1329 | 11 | 7661
[5 empty] | 243.37 | 11 | 7662
[5 empty] | 274.6901 | 11 | 7663
[5 empty] | 301.5359 | 11 | 7664
[5 empty] | 321.6702 | 11 | 7665
[5 empty] | 323.9074 | 11 | 7666
[5 empty] | 323.9074 | 11 | 7667
[5 empty] | 321.6702 | 11 | 7668
[5 empty] | 321.6702 | 11 | 7669
[5 empty] | 321.6702 | 11 | 7670
[5 empty] | 317.1959 | 11 | 7671
[5 empty] | 319.4331 | 11 | 7672
[5 empty] | 330.6188 | 11 | 7673
[5 empty] | 332.856 | 11 | 7674
[5 empty] | 332.856 | 11 | 7675
[5 empty] | 323.9074 | 11 | 7676
[5 empty] | 312.7217 | 11 | 7677
[5 empty] | 294.8245 | 11 | 7678
[5 empty] | 272.453 | 11 | 7679
[5 empty] | 250.0815 | 11 | 7680
[5 empty] | 262.9132 | 11 | 7681
[5 empty] | 253.7328 | 11 | 7682
[5 empty] | 246.8475 | 11 | 7683
[5 empty] | 244.5524 | 11 | 7684
[5 empty] | 244.5524 | 11 | 7685
[5 empty] | 246.8475 | 11 | 7686
[5 empty] | 278.979 | 11 | 7687
[5 empty] | 306.5202 | 11 | 7688
[5 empty] | 327.1762 | 11 | 7689
[5 empty] | 329.4713 | 11 | 7690
[5 empty] | 329.4713 | 11 | 7691
[5 empty] | 327.1762 | 11 | 7692
[5 empty] | 327.1762 | 11 | 7693
[5 empty] | 327.1762 | 11 | 7694
[5 empty] | 322.586 | 11 | 7695
[5 empty] | 324.8811 | 11 | 7696
[5 empty] | 336.3566 | 11 | 7697
[5 empty] | 338.6517 | 11 | 7698
[5 empty] | 338.6517 | 11 | 7699
[5 empty] | 329.4713 | 11 | 7700
[5 empty] | 317.9958 | 11 | 7701
[5 empty] | 299.6349 | 11 | 7702
[5 empty] | 276.6839 | 11 | 7703
[5 empty] | 253.7328 | 11 | 7704
[5 empty] | 259.8067 | 11 | 7705
[5 empty] | 250.8117 | 11 | 7706
[5 empty] | 244.0655 | 11 | 7707
[5 empty] | 241.8168 | 11 | 7708
[5 empty] | 241.8168 | 11 | 7709
[5 empty] | 244.0655 | 11 | 7710
[5 empty] | 275.5479 | 11 | 7711
[5 empty] | 302.5328 | 11 | 7712
[5 empty] | 322.7714 | 11 | 7713
[5 empty] | 325.0202 | 11 | 7714
[5 empty] | 325.0202 | 11 | 7715
[5 empty] | 322.7714 | 11 | 7716
[5 empty] | 322.7714 | 11 | 7717
[5 empty] | 322.7714 | 11 | 7718
[5 empty] | 318.274 | 11 | 7719
[5 empty] | 320.5227 | 11 | 7720
[5 empty] | 331.7664 | 11 | 7721
[5 empty] | 334.0151 | 11 | 7722
[5 empty] | 334.0151 | 11 | 7723
[5 empty] | 325.0202 | 11 | 7724
[5 empty] | 313.7765 | 11 | 7725
[5 empty] | 295.7866 | 11 | 7726
[5 empty] | 273.2992 | 11 | 7727
[5 empty] | 250.8117 | 11 | 7728
[5 empty] | 260.8439 | 11 | 7729
[5 empty] | 251.9258 | 11 | 7730
[5 empty] | 245.2371 | 11 | 7731
[5 empty] | 243.0076 | 11 | 7732
[5 empty] | 243.0076 | 11 | 7733
[5 empty] | 245.2371 | 11 | 7734
[5 empty] | 276.4506 | 11 | 7735
[5 empty] | 303.205 | 11 | 7736
[5 empty] | 323.2708 | 11 | 7737
[5 empty] | 325.5004 | 11 | 7738
[5 empty] | 325.5004 | 11 | 7739
[5 empty] | 323.2708 | 11 | 7740
[5 empty] | 323.2708 | 11 | 7741
[5 empty] | 323.2708 | 11 | 7742
[5 empty] | 318.8118 | 11 | 7743
[5 empty] | 321.0413 | 11 | 7744
[5 empty] | 332.189 | 11 | 7745
[5 empty] | 334.4185 | 11 | 7746
[5 empty] | 334.4185 | 11 | 7747
[5 empty] | 325.5004 | 11 | 7748
[5 empty] | 314.3528 | 11 | 7749
[5 empty] | 296.5165 | 11 | 7750
[5 empty] | 274.2211 | 11 | 7751
[5 empty] | 251.9258 | 11 | 7752
[5 empty] | 272.0874 | 11 | 7753
[5 empty] | 262.498 | 11 | 7754
[5 empty] | 255.306 | 11 | 7755
[5 empty] | 252.9086 | 11 | 7756
[5 empty] | 252.9086 | 11 | 7757
[5 empty] | 255.306 | 11 | 7758
[5 empty] | 288.8689 | 11 | 7759
[5 empty] | 317.6371 | 11 | 7760
[5 empty] | 339.2132 | 11 | 7761
[5 empty] | 341.6106 | 11 | 7762
[5 empty] | 341.6106 | 11 | 7763
[5 empty] | 339.2132 | 11 | 7764
[5 empty] | 339.2132 | 11 | 7765
[5 empty] | 339.2132 | 11 | 7766
[5 empty] | 334.4185 | 11 | 7767
[5 empty] | 336.8159 | 11 | 7768
[5 empty] | 348.8027 | 11 | 7769
[5 empty] | 351.2 | 11 | 7770
[5 empty] | 351.2 | 11 | 7771
[5 empty] | 341.6106 | 11 | 7772
[5 empty] | 329.6238 | 11 | 7773
[5 empty] | 310.445 | 11 | 7774
[5 empty] | 286.4715 | 11 | 7775
[5 empty] | 262.498 | 11 | 7776
[5 empty] | 268.875 | 11 | 7777
[5 empty] | 259.4774 | 11 | 7778
[5 empty] | 252.4292 | 11 | 7779
[5 empty] | 250.0798 | 11 | 7780
[5 empty] | 250.0798 | 11 | 7781
[5 empty] | 252.4292 | 11 | 7782
[5 empty] | 285.3208 | 11 | 7783
[5 empty] | 313.5137 | 11 | 7784
[5 empty] | 334.6583 | 11 | 7785
[5 empty] | 337.0077 | 11 | 7786
[5 empty] | 337.0077 | 11 | 7787
[5 empty] | 334.6583 | 11 | 7788
[5 empty] | 334.6583 | 11 | 7789
[5 empty] | 334.6583 | 11 | 7790
[5 empty] | 329.9595 | 11 | 7791
[5 empty] | 332.3089 | 11 | 7792
[5 empty] | 344.0559 | 11 | 7793
[5 empty] | 346.4053 | 11 | 7794
[5 empty] | 346.4053 | 11 | 7795
[5 empty] | 337.0077 | 11 | 7796
[5 empty] | 325.2607 | 11 | 7797
[5 empty] | 306.4654 | 11 | 7798
[5 empty] | 282.9714 | 11 | 7799
[5 empty] | 259.4774 | 11 | 7800
[5 empty] | 265.6625 | 11 | 7801
[5 empty] | 256.4567 | 11 | 7802
[5 empty] | 249.5523 | 11 | 7803
[5 empty] | 247.2509 | 11 | 7804
[5 empty] | 247.2509 | 11 | 7805
[5 empty] | 249.5523 | 11 | 7806
[5 empty] | 281.7727 | 11 | 7807
[5 empty] | 309.3902 | 11 | 7808
[5 empty] | 330.1033 | 11 | 7809
[5 empty] | 332.4048 | 11 | 7810
[5 empty] | 332.4048 | 11 | 7811
[5 empty] | 330.1033 | 11 | 7812
[5 empty] | 330.1033 | 11 | 7813
[5 empty] | 330.1033 | 11 | 7814
[5 empty] | 325.5004 | 11 | 7815
[5 empty] | 327.8019 | 11 | 7816
[5 empty] | 339.3091 | 11 | 7817
[5 empty] | 341.6106 | 11 | 7818
[5 empty] | 341.6106 | 11 | 7819
[5 empty] | 332.4048 | 11 | 7820
[5 empty] | 320.8975 | 11 | 7821
[5 empty] | 302.4858 | 11 | 7822
[5 empty] | 279.4713 | 11 | 7823
[5 empty] | 256.4567 | 11 | 7824
[5 empty] | 266.4657 | 11 | 7825
[5 empty] | 257.2119 | 11 | 7826
[5 empty] | 250.2716 | 11 | 7827
[5 empty] | 247.9581 | 11 | 7828
[5 empty] | 247.9581 | 11 | 7829
[5 empty] | 250.2716 | 11 | 7830
[5 empty] | 282.6598 | 11 | 7831
[5 empty] | 310.4211 | 11 | 7832
[5 empty] | 331.242 | 11 | 7833
[5 empty] | 333.5555 | 11 | 7834
[5 empty] | 333.5555 | 11 | 7835
[5 empty] | 331.242 | 11 | 7836
[5 empty] | 331.242 | 11 | 7837
[5 empty] | 331.242 | 11 | 7838
[5 empty] | 326.6152 | 11 | 7839
[5 empty] | 328.9286 | 11 | 7840
[5 empty] | 340.4958 | 11 | 7841
[5 empty] | 342.8093 | 11 | 7842
[5 empty] | 342.8093 | 11 | 7843
[5 empty] | 333.5555 | 11 | 7844
[5 empty] | 321.9883 | 11 | 7845
[5 empty] | 303.4808 | 11 | 7846
[5 empty] | 280.3463 | 11 | 7847
[5 empty] | 257.2119 | 11 | 7848
[5 empty] | 270.4812 | 11 | 7849
[5 empty] | 260.9877 | 11 | 7850
[5 empty] | 253.8676 | 11 | 7851
[5 empty] | 251.4942 | 11 | 7852
[5 empty] | 251.4942 | 11 | 7853
[5 empty] | 253.8676 | 11 | 7854
[5 empty] | 287.0949 | 11 | 7855
[5 empty] | 315.5754 | 11 | 7856
[5 empty] | 336.9358 | 11 | 7857
[5 empty] | 339.3091 | 11 | 7858
[5 empty] | 339.3091 | 11 | 7859
[5 empty] | 336.9358 | 11 | 7860
[5 empty] | 336.9358 | 11 | 7861
[5 empty] | 336.9358 | 11 | 7862
[5 empty] | 332.189 | 11 | 7863
[5 empty] | 334.5624 | 11 | 7864
[5 empty] | 346.4293 | 11 | 7865
[5 empty] | 348.8027 | 11 | 7866
[5 empty] | 348.8027 | 11 | 7867
[5 empty] | 339.3091 | 11 | 7868
[5 empty] | 327.4423 | 11 | 7869
[5 empty] | 308.4552 | 11 | 7870
[5 empty] | 284.7215 | 11 | 7871
[5 empty] | 260.9877 | 11 | 7872
[5 empty] | 267.2688 | 11 | 7873
[5 empty] | 257.967 | 11 | 7874
[5 empty] | 250.9908 | 11 | 7875
[5 empty] | 248.6653 | 11 | 7876
[5 empty] | 248.6653 | 11 | 7877
[5 empty] | 250.9908 | 11 | 7878
[5 empty] | 283.5468 | 11 | 7879
[5 empty] | 311.4519 | 11 | 7880
[5 empty] | 332.3808 | 11 | 7881
[5 empty] | 334.7062 | 11 | 7882
[5 empty] | 334.7062 | 11 | 7883
[5 empty] | 332.3808 | 11 | 7884
[5 empty] | 332.3808 | 11 | 7885
[5 empty] | 332.3808 | 11 | 7886
[5 empty] | 327.7299 | 11 | 7887
[5 empty] | 330.0554 | 11 | 7888
[5 empty] | 341.6825 | 11 | 7889
[5 empty] | 344.0079 | 11 | 7890
[5 empty] | 344.0079 | 11 | 7891
[5 empty] | 334.7062 | 11 | 7892
[5 empty] | 323.0791 | 11 | 7893
[5 empty] | 304.4756 | 11 | 7894
[5 empty] | 281.2213 | 11 | 7895
[5 empty] | 257.967 | 11 | 7896
[5 empty] | 249.1501 | 11 | 7897
[5 empty] | 240.7063 | 11 | 7898
[5 empty] | 234.3734 | 11 | 7899
[5 empty] | 232.2625 | 11 | 7900
[5 empty] | 232.2625 | 11 | 7901
[5 empty] | 234.3734 | 11 | 7902
[5 empty] | 263.9266 | 11 | 7903
[5 empty] | 289.258 | 11 | 7904
[5 empty] | 308.2564 | 11 | 7905
[5 empty] | 310.3674 | 11 | 7906
[5 empty] | 310.3674 | 11 | 7907
[5 empty] | 308.2564 | 11 | 7908
[5 empty] | 308.2564 | 11 | 7909
[5 empty] | 308.2564 | 11 | 7910
[5 empty] | 304.0345 | 11 | 7911
[5 empty] | 306.1455 | 11 | 7912
[5 empty] | 316.7002 | 11 | 7913
[5 empty] | 318.8112 | 11 | 7914
[5 empty] | 318.8112 | 11 | 7915
[5 empty] | 310.3674 | 11 | 7916
[5 empty] | 299.8127 | 11 | 7917
[5 empty] | 282.9252 | 11 | 7918
[5 empty] | 261.8157 | 11 | 7919
[5 empty] | 240.7063 | 11 | 7920
[5 empty] | 259.7956 | 11 | 7921
[5 empty] | 250.7162 | 11 | 7922
[5 empty] | 243.9067 | 11 | 7923
[5 empty] | 241.6369 | 11 | 7924
[5 empty] | 241.6369 | 11 | 7925
[5 empty] | 243.9067 | 11 | 7926
[5 empty] | 275.6844 | 11 | 7927
[5 empty] | 302.9224 | 11 | 7928
[5 empty] | 323.3508 | 11 | 7929
[5 empty] | 325.6207 | 11 | 7930
[5 empty] | 325.6207 | 11 | 7931
[5 empty] | 323.3508 | 11 | 7932
[5 empty] | 323.3508 | 11 | 7933
[5 empty] | 323.3508 | 11 | 7934
[5 empty] | 318.8112 | 11 | 7935
[5 empty] | 321.081 | 11 | 7936
[5 empty] | 332.4302 | 11 | 7937
[5 empty] | 334.7 | 11 | 7938
[5 empty] | 334.7 | 11 | 7939
[5 empty] | 325.6207 | 11 | 7940
[5 empty] | 314.2715 | 11 | 7941
[5 empty] | 296.1129 | 11 | 7942
[5 empty] | 273.4145 | 11 | 7943
[5 empty] | 250.7162 | 11 | 7944
[5 empty] | 256.754 | 11 | 7945
[5 empty] | 247.8562 | 11 | 7946
[5 empty] | 241.1829 | 11 | 7947
[5 empty] | 238.9585 | 11 | 7948
[5 empty] | 238.9585 | 11 | 7949
[5 empty] | 241.1829 | 11 | 7950
[5 empty] | 272.325 | 11 | 7951
[5 empty] | 299.0182 | 11 | 7952
[5 empty] | 319.0382 | 11 | 7953
[5 empty] | 321.2626 | 11 | 7954
[5 empty] | 321.2626 | 11 | 7955
[5 empty] | 319.0382 | 11 | 7956
[5 empty] | 319.0382 | 11 | 7957
[5 empty] | 319.0382 | 11 | 7958
[5 empty] | 314.5893 | 11 | 7959
[5 empty] | 316.8137 | 11 | 7960
[5 empty] | 327.9359 | 11 | 7961
[5 empty] | 330.1603 | 11 | 7962
[5 empty] | 330.1603 | 11 | 7963
[5 empty] | 321.2626 | 11 | 7964
[5 empty] | 310.1404 | 11 | 7965
[5 empty] | 292.3449 | 11 | 7966
[5 empty] | 270.1006 | 11 | 7967
[5 empty] | 247.8562 | 11 | 7968
[5 empty] | 253.7124 | 11 | 7969
[5 empty] | 244.9963 | 11 | 7970
[5 empty] | 238.4591 | 11 | 7971
[5 empty] | 236.2801 | 11 | 7972
[5 empty] | 236.2801 | 11 | 7973
[5 empty] | 238.4591 | 11 | 7974
[5 empty] | 268.9657 | 11 | 7975
[5 empty] | 295.1141 | 11 | 7976
[5 empty] | 314.7255 | 11 | 7977
[5 empty] | 316.9045 | 11 | 7978
[5 empty] | 316.9045 | 11 | 7979
[5 empty] | 314.7255 | 11 | 7980
[5 empty] | 314.7255 | 11 | 7981
[5 empty] | 314.7255 | 11 | 7982
[5 empty] | 310.3674 | 11 | 7983
[5 empty] | 312.5464 | 11 | 7984
[5 empty] | 323.4416 | 11 | 7985
[5 empty] | 325.6207 | 11 | 7986
[5 empty] | 325.6207 | 11 | 7987
[5 empty] | 316.9045 | 11 | 7988
[5 empty] | 306.0093 | 11 | 7989
[5 empty] | 288.577 | 11 | 7990
[5 empty] | 266.7866 | 11 | 7991
[5 empty] | 244.9963 | 11 | 7992
[5 empty] | 254.4728 | 11 | 7993
[5 empty] | 245.7113 | 11 | 7994
[5 empty] | 239.1401 | 11 | 7995
[5 empty] | 236.9497 | 11 | 7996
[5 empty] | 236.9497 | 11 | 7997
[5 empty] | 239.1401 | 11 | 7998
[5 empty] | 269.8055 | 11 | 7999
[5 empty] | 296.0902 | 11 | 8000
[5 empty] | 315.8036 | 11 | 8001
[5 empty] | 317.994 | 11 | 8002
[5 empty] | 317.994 | 11 | 8003
[5 empty] | 315.8036 | 11 | 8004
[5 empty] | 315.8036 | 11 | 8005
[5 empty] | 315.8036 | 11 | 8006
[5 empty] | 311.4229 | 11 | 8007
[5 empty] | 313.6133 | 11 | 8008
[5 empty] | 324.5652 | 11 | 8009
[5 empty] | 326.7556 | 11 | 8010
[5 empty] | 326.7556 | 11 | 8011
[5 empty] | 317.994 | 11 | 8012
[5 empty] | 307.0421 | 11 | 8013
[5 empty] | 289.519 | 11 | 8014
[5 empty] | 267.6151 | 11 | 8015
[5 empty] | 245.7113 | 11 | 8016
[5 empty] | 258.2748 | 12 | 8017
[5 empty] | 249.2862 | 12 | 8018
[5 empty] | 242.5448 | 12 | 8019
[5 empty] | 240.2977 | 12 | 8020
[5 empty] | 240.2977 | 12 | 8021
[5 empty] | 242.5448 | 12 | 8022
[5 empty] | 274.0047 | 12 | 8023
[5 empty] | 300.9703 | 12 | 8024
[5 empty] | 321.1945 | 12 | 8025
[5 empty] | 323.4416 | 12 | 8026
[5 empty] | 323.4416 | 12 | 8027
[5 empty] | 321.1945 | 12 | 8028
[5 empty] | 321.1945 | 12 | 8029
[5 empty] | 321.1945 | 12 | 8030
[5 empty] | 316.7002 | 12 | 8031
[5 empty] | 318.9474 | 12 | 8032
[5 empty] | 330.183 | 12 | 8033
[5 empty] | 332.4302 | 12 | 8034
[5 empty] | 332.4302 | 12 | 8035
[5 empty] | 323.4416 | 12 | 8036
[5 empty] | 312.206 | 12 | 8037
[5 empty] | 294.2289 | 12 | 8038
[5 empty] | 271.7576 | 12 | 8039
[5 empty] | 249.2862 | 12 | 8040
[5 empty] | 255.2332 | 12 | 8041
[5 empty] | 246.4262 | 12 | 8042
[5 empty] | 239.821 | 12 | 8043
[5 empty] | 237.6193 | 12 | 8044
[5 empty] | 237.6193 | 12 | 8045
[5 empty] | 239.821 | 12 | 8046
[5 empty] | 270.6454 | 12 | 8047
[5 empty] | 297.0662 | 12 | 8048
[5 empty] | 316.8818 | 12 | 8049
[5 empty] | 319.0836 | 12 | 8050
[5 empty] | 319.0836 | 12 | 8051
[5 empty] | 316.8818 | 12 | 8052
[5 empty] | 316.8818 | 12 | 8053
[5 empty] | 316.8818 | 12 | 8054
[5 empty] | 312.4783 | 12 | 8055
[5 empty] | 314.6801 | 12 | 8056
[5 empty] | 325.6888 | 12 | 8057
[5 empty] | 327.8905 | 12 | 8058
[5 empty] | 327.8905 | 12 | 8059
[5 empty] | 319.0836 | 12 | 8060
[5 empty] | 308.0749 | 12 | 8061
[5 empty] | 290.461 | 12 | 8062
[5 empty] | 268.4436 | 12 | 8063
[5 empty] | 246.4262 | 12 | 8064
[5 empty] | 261.3117 | 12 | 8065
[5 empty] | 252.3745 | 12 | 8066
[5 empty] | 245.6717 | 12 | 8067
[5 empty] | 243.4374 | 12 | 8068
[5 empty] | 243.4374 | 12 | 8069
[5 empty] | 245.6717 | 12 | 8070
[5 empty] | 276.9516 | 12 | 8071
[5 empty] | 303.7629 | 12 | 8072
[5 empty] | 323.8714 | 12 | 8073
[5 empty] | 326.1057 | 12 | 8074
[5 empty] | 326.1057 | 12 | 8075
[5 empty] | 323.8714 | 12 | 8076
[5 empty] | 323.8714 | 12 | 8077
[5 empty] | 323.8714 | 12 | 8078
[5 empty] | 319.4028 | 12 | 8079
[5 empty] | 321.6372 | 12 | 8080
[5 empty] | 332.8085 | 12 | 8081
[5 empty] | 335.0428 | 12 | 8082
[5 empty] | 335.0428 | 12 | 8083
[5 empty] | 326.1057 | 12 | 8084
[5 empty] | 314.9344 | 12 | 8085
[5 empty] | 297.0601 | 12 | 8086
[5 empty] | 274.7173 | 12 | 8087
[5 empty] | 252.3745 | 12 | 8088
[5 empty] | 272.5791 | 12 | 8089
[5 empty] | 262.9693 | 12 | 8090
[5 empty] | 255.762 | 12 | 8091
[5 empty] | 253.3595 | 12 | 8092
[5 empty] | 253.3595 | 12 | 8093
[5 empty] | 255.762 | 12 | 8094
[5 empty] | 289.3963 | 12 | 8095
[5 empty] | 318.2257 | 12 | 8096
[5 empty] | 339.8477 | 12 | 8097
[5 empty] | 342.2502 | 12 | 8098
[5 empty] | 342.2502 | 12 | 8099
[5 empty] | 339.8477 | 12 | 8100
[5 empty] | 339.8477 | 12 | 8101
[5 empty] | 339.8477 | 12 | 8102
[5 empty] | 335.0428 | 12 | 8103
[5 empty] | 337.4453 | 12 | 8104
[5 empty] | 349.4575 | 12 | 8105
[5 empty] | 351.86 | 12 | 8106
[5 empty] | 351.86 | 12 | 8107
[5 empty] | 342.2502 | 12 | 8108
[5 empty] | 330.2379 | 12 | 8109
[5 empty] | 311.0183 | 12 | 8110
[5 empty] | 286.9938 | 12 | 8111
[5 empty] | 262.9693 | 12 | 8112
[5 empty] | 269.3598 | 12 | 8113
[5 empty] | 259.9422 | 12 | 8114
[5 empty] | 252.879 | 12 | 8115
[5 empty] | 250.5246 | 12 | 8116
[5 empty] | 250.5246 | 12 | 8117
[5 empty] | 252.879 | 12 | 8118
[5 empty] | 285.8406 | 12 | 8119
[5 empty] | 314.0935 | 12 | 8120
[5 empty] | 335.2831 | 12 | 8121
[5 empty] | 337.6375 | 12 | 8122
[5 empty] | 337.6375 | 12 | 8123
[5 empty] | 335.2831 | 12 | 8124
[5 empty] | 335.2831 | 12 | 8125
[5 empty] | 335.2831 | 12 | 8126
[5 empty] | 330.5743 | 12 | 8127
[5 empty] | 332.9287 | 12 | 8128
[5 empty] | 344.7007 | 12 | 8129
[5 empty] | 347.0551 | 12 | 8130
[5 empty] | 347.0551 | 12 | 8131
[5 empty] | 337.6375 | 12 | 8132
[5 empty] | 325.8655 | 12 | 8133
[5 empty] | 307.0303 | 12 | 8134
[5 empty] | 283.4862 | 12 | 8135
[5 empty] | 259.9422 | 12 | 8136
[5 empty] | 266.1405 | 12 | 8137
[5 empty] | 256.9151 | 12 | 8138
[5 empty] | 249.9961 | 12 | 8139
[5 empty] | 247.6897 | 12 | 8140
[5 empty] | 247.6897 | 12 | 8141
[5 empty] | 249.9961 | 12 | 8142
[5 empty] | 282.285 | 12 | 8143
[5 empty] | 309.9613 | 12 | 8144
[5 empty] | 330.7184 | 12 | 8145
[5 empty] | 333.0248 | 12 | 8146
[5 empty] | 333.0248 | 12 | 8147
[5 empty] | 330.7184 | 12 | 8148
[5 empty] | 330.7184 | 12 | 8149
[5 empty] | 330.7184 | 12 | 8150
[5 empty] | 326.1057 | 12 | 8151
[5 empty] | 328.4121 | 12 | 8152
[5 empty] | 339.9438 | 12 | 8153
[5 empty] | 342.2502 | 12 | 8154
[5 empty] | 342.2502 | 12 | 8155
[5 empty] | 333.0248 | 12 | 8156
[5 empty] | 321.493 | 12 | 8157
[5 empty] | 303.0422 | 12 | 8158
[5 empty] | 279.9787 | 12 | 8159
[5 empty] | 256.9151 | 12 | 8160
[5 empty] | 266.9454 | 12 | 8161
[5 empty] | 257.6719 | 12 | 8162
[5 empty] | 250.7168 | 12 | 8163
[5 empty] | 248.3985 | 12 | 8164
[5 empty] | 248.3985 | 12 | 8165
[5 empty] | 250.7168 | 12 | 8166
[5 empty] | 283.1739 | 12 | 8167
[5 empty] | 310.9943 | 12 | 8168
[5 empty] | 331.8596 | 12 | 8169
[5 empty] | 334.178 | 12 | 8170
[5 empty] | 334.178 | 12 | 8171
[5 empty] | 331.8596 | 12 | 8172
[5 empty] | 331.8596 | 12 | 8173
[5 empty] | 331.8596 | 12 | 8174
[5 empty] | 327.2228 | 12 | 8175
[5 empty] | 329.5412 | 12 | 8176
[5 empty] | 341.133 | 12 | 8177
[5 empty] | 343.4514 | 12 | 8178
[5 empty] | 343.4514 | 12 | 8179
[5 empty] | 334.178 | 12 | 8180
[5 empty] | 322.5862 | 12 | 8181
[5 empty] | 304.0392 | 12 | 8182
[5 empty] | 280.8556 | 12 | 8183
[5 empty] | 257.6719 | 12 | 8184
[5 empty] | 270.9695 | 12 | 8185
[5 empty] | 261.4558 | 12 | 8186
[5 empty] | 254.3205 | 12 | 8187
[5 empty] | 251.9421 | 12 | 8188
[5 empty] | 251.9421 | 12 | 8189
[5 empty] | 254.3205 | 12 | 8190
[5 empty] | 287.6185 | 12 | 8191
[5 empty] | 316.1596 | 12 | 8192
[5 empty] | 337.5654 | 12 | 8193
[5 empty] | 339.9438 | 12 | 8194
[5 empty] | 339.9438 | 12 | 8195
[5 empty] | 337.5654 | 12 | 8196
[5 empty] | 337.5654 | 12 | 8197
[5 empty] | 337.5654 | 12 | 8198
[5 empty] | 332.8086 | 12 | 8199
[5 empty] | 335.187 | 12 | 8200
[5 empty] | 347.0791 | 12 | 8201
[5 empty] | 349.4575 | 12 | 8202
[5 empty] | 349.4575 | 12 | 8203
[5 empty] | 339.9438 | 12 | 8204
[5 empty] | 328.0517 | 12 | 8205
[5 empty] | 309.0243 | 12 | 8206
[5 empty] | 285.24 | 12 | 8207
[5 empty] | 261.4558 | 12 | 8208
[5 empty] | 267.7502 | 12 | 8209
[5 empty] | 258.4287 | 12 | 8210
[5 empty] | 251.4375 | 12 | 8211
[5 empty] | 249.1072 | 12 | 8212
[5 empty] | 249.1072 | 12 | 8213
[5 empty] | 251.4375 | 12 | 8214
[5 empty] | 284.0628 | 12 | 8215
[5 empty] | 312.0274 | 12 | 8216
[5 empty] | 333.0008 | 12 | 8217
[5 empty] | 335.3311 | 12 | 8218
[5 empty] | 335.3311 | 12 | 8219
[5 empty] | 333.0008 | 12 | 8220
[5 empty] | 333.0008 | 12 | 8221
[5 empty] | 333.0008 | 12 | 8222
[5 empty] | 328.34 | 12 | 8223
[5 empty] | 330.6704 | 12 | 8224
[5 empty] | 342.3223 | 12 | 8225
[5 empty] | 344.6526 | 12 | 8226
[5 empty] | 344.6526 | 12 | 8227
[5 empty] | 335.3311 | 12 | 8228
[5 empty] | 323.6792 | 12 | 8229
[5 empty] | 305.0362 | 12 | 8230
[5 empty] | 281.7325 | 12 | 8231
[5 empty] | 258.4287 | 12 | 8232
[5 empty] | 267.8602 | 12 | 8233
[5 empty] | 258.6574 | 12 | 8234
[5 empty] | 251.7553 | 12 | 8235
[5 empty] | 249.4547 | 12 | 8236
[5 empty] | 249.4547 | 12 | 8237
[5 empty] | 251.7553 | 12 | 8238
[5 empty] | 283.965 | 12 | 8239
[5 empty] | 311.5733 | 12 | 8240
[5 empty] | 332.2795 | 12 | 8241
[5 empty] | 334.5802 | 12 | 8242
[5 empty] | 334.5802 | 12 | 8243
[5 empty] | 332.2795 | 12 | 8244
[5 empty] | 332.2795 | 12 | 8245
[5 empty] | 332.2795 | 12 | 8246
[5 empty] | 327.6781 | 12 | 8247
[5 empty] | 329.9788 | 12 | 8248
[5 empty] | 341.4822 | 12 | 8249
[5 empty] | 343.783 | 12 | 8250
[5 empty] | 343.783 | 12 | 8251
[5 empty] | 334.5802 | 12 | 8252
[5 empty] | 323.0768 | 12 | 8253
[5 empty] | 304.6713 | 12 | 8254
[5 empty] | 281.6644 | 12 | 8255
[5 empty] | 258.6574 | 12 | 8256
[5 empty] | 279.4626 | 12 | 8257
[5 empty] | 269.5671 | 12 | 8258
[5 empty] | 262.1455 | 12 | 8259
[5 empty] | 259.6717 | 12 | 8260
[5 empty] | 259.6717 | 12 | 8261
[5 empty] | 262.1455 | 12 | 8262
[5 empty] | 296.7796 | 12 | 8263
[5 empty] | 326.4659 | 12 | 8264
[5 empty] | 348.7307 | 12 | 8265
[5 empty] | 351.2046 | 12 | 8266
[5 empty] | 351.2046 | 12 | 8267
[5 empty] | 348.7307 | 12 | 8268
[5 empty] | 348.7307 | 12 | 8269
[5 empty] | 348.7307 | 12 | 8270
[5 empty] | 343.783 | 12 | 8271
[5 empty] | 346.2568 | 12 | 8272
[5 empty] | 358.6261 | 12 | 8273
[5 empty] | 361.1 | 12 | 8274
[5 empty] | 361.1 | 12 | 8275
[5 empty] | 351.2046 | 12 | 8276
[5 empty] | 338.8352 | 12 | 8277
[5 empty] | 319.0444 | 12 | 8278
[5 empty] | 294.3057 | 12 | 8279
[5 empty] | 269.5671 | 12 | 8280
[5 empty] | 276.1476 | 12 | 8281
[5 empty] | 266.4501 | 12 | 8282
[5 empty] | 259.1769 | 12 | 8283
[5 empty] | 256.7525 | 12 | 8284
[5 empty] | 256.7525 | 12 | 8285
[5 empty] | 259.1769 | 12 | 8286
[5 empty] | 293.1183 | 12 | 8287
[5 empty] | 322.2109 | 12 | 8288
[5 empty] | 344.0304 | 12 | 8289
[5 empty] | 346.4547 | 12 | 8290
[5 empty] | 346.4547 | 12 | 8291
[5 empty] | 344.0304 | 12 | 8292
[5 empty] | 344.0304 | 12 | 8293
[5 empty] | 344.0304 | 12 | 8294
[5 empty] | 339.1816 | 12 | 8295
[5 empty] | 341.606 | 12 | 8296
[5 empty] | 353.7279 | 12 | 8297
[5 empty] | 356.1523 | 12 | 8298
[5 empty] | 356.1523 | 12 | 8299
[5 empty] | 346.4547 | 12 | 8300
[5 empty] | 334.3328 | 12 | 8301
[5 empty] | 314.9377 | 12 | 8302
[5 empty] | 290.6939 | 12 | 8303
[5 empty] | 266.4501 | 12 | 8304
[5 empty] | 272.8326 | 12 | 8305
[5 empty] | 263.333 | 12 | 8306
[5 empty] | 256.2083 | 12 | 8307
[5 empty] | 253.8334 | 12 | 8308
[5 empty] | 253.8334 | 12 | 8309
[5 empty] | 256.2083 | 12 | 8310
[5 empty] | 289.457 | 12 | 8311
[5 empty] | 317.9559 | 12 | 8312
[5 empty] | 339.33 | 12 | 8313
[5 empty] | 341.7049 | 12 | 8314
[5 empty] | 341.7049 | 12 | 8315
[5 empty] | 339.33 | 12 | 8316
[5 empty] | 339.33 | 12 | 8317
[5 empty] | 339.33 | 12 | 8318
[5 empty] | 334.5802 | 12 | 8319
[5 empty] | 336.9551 | 12 | 8320
[5 empty] | 348.8296 | 12 | 8321
[5 empty] | 351.2046 | 12 | 8322
[5 empty] | 351.2046 | 12 | 8323
[5 empty] | 341.7049 | 12 | 8324
[5 empty] | 329.8304 | 12 | 8325
[5 empty] | 310.8311 | 12 | 8326
[5 empty] | 287.0821 | 12 | 8327
[5 empty] | 263.333 | 12 | 8328
[5 empty] | 273.6614 | 12 | 8329
[5 empty] | 264.1123 | 12 | 8330
[5 empty] | 256.9504 | 12 | 8331
[5 empty] | 254.5632 | 12 | 8332
[5 empty] | 254.5632 | 12 | 8333
[5 empty] | 256.9504 | 12 | 8334
[5 empty] | 290.3723 | 12 | 8335
[5 empty] | 319.0196 | 12 | 8336
[5 empty] | 340.5051 | 12 | 8337
[5 empty] | 342.8924 | 12 | 8338
[5 empty] | 342.8924 | 12 | 8339
[5 empty] | 340.5051 | 12 | 8340
[5 empty] | 340.5051 | 12 | 8341
[5 empty] | 340.5051 | 12 | 8342
[5 empty] | 335.7305 | 12 | 8343
[5 empty] | 338.1178 | 12 | 8344
[5 empty] | 350.0542 | 12 | 8345
[5 empty] | 352.4415 | 12 | 8346
[5 empty] | 352.4415 | 12 | 8347
[5 empty] | 342.8924 | 12 | 8348
[5 empty] | 330.956 | 12 | 8349
[5 empty] | 311.8578 | 12 | 8350
[5 empty] | 287.985 | 12 | 8351
[5 empty] | 264.1123 | 12 | 8352
[5 empty] | 277.8051 | 12 | 8353
[5 empty] | 268.0086 | 12 | 8354
[5 empty] | 260.6612 | 12 | 8355
[5 empty] | 258.2121 | 12 | 8356
[5 empty] | 258.2121 | 12 | 8357
[5 empty] | 260.6612 | 12 | 8358
[5 empty] | 294.9489 | 12 | 8359
[5 empty] | 324.3384 | 12 | 8360
[5 empty] | 346.3805 | 12 | 8361
[5 empty] | 348.8296 | 12 | 8362
[5 empty] | 348.8296 | 12 | 8363
[5 empty] | 346.3805 | 12 | 8364
[5 empty] | 346.3805 | 12 | 8365
[5 empty] | 346.3805 | 12 | 8366
[5 empty] | 341.4823 | 12 | 8367
[5 empty] | 343.9314 | 12 | 8368
[5 empty] | 356.177 | 12 | 8369
[5 empty] | 358.6261 | 12 | 8370
[5 empty] | 358.6261 | 12 | 8371
[5 empty] | 348.8296 | 12 | 8372
[5 empty] | 336.584 | 12 | 8373
[5 empty] | 316.991 | 12 | 8374
[5 empty] | 292.4998 | 12 | 8375
[5 empty] | 268.0086 | 12 | 8376
[5 empty] | 274.4901 | 12 | 8377
[5 empty] | 264.8915 | 12 | 8378
[5 empty] | 257.6926 | 12 | 8379
[5 empty] | 255.2929 | 12 | 8380
[5 empty] | 255.2929 | 12 | 8381
[5 empty] | 257.6926 | 12 | 8382
[5 empty] | 291.2876 | 12 | 8383
[5 empty] | 320.0834 | 12 | 8384
[5 empty] | 341.6802 | 12 | 8385
[5 empty] | 344.0798 | 12 | 8386
[5 empty] | 344.0798 | 12 | 8387
[5 empty] | 341.6802 | 12 | 8388
[5 empty] | 341.6802 | 12 | 8389
[5 empty] | 341.6802 | 12 | 8390
[5 empty] | 336.8809 | 12 | 8391
[5 empty] | 339.2805 | 12 | 8392
[5 empty] | 351.2788 | 12 | 8393
[5 empty] | 353.6784 | 12 | 8394
[5 empty] | 353.6784 | 12 | 8395
[5 empty] | 344.0798 | 12 | 8396
[5 empty] | 332.0816 | 12 | 8397
[5 empty] | 312.8844 | 12 | 8398
[5 empty] | 288.888 | 12 | 8399
[5 empty] | 264.8915 | 12 | 8400
[5 empty] | 274.8765 | 12 | 8401
[5 empty] | 265.3891 | 12 | 8402
[5 empty] | 258.2735 | 12 | 8403
[5 empty] | 255.9017 | 12 | 8404
[5 empty] | 255.9017 | 12 | 8405
[5 empty] | 258.2735 | 12 | 8406
[5 empty] | 291.4794 | 12 | 8407
[5 empty] | 319.9415 | 12 | 8408
[5 empty] | 341.2881 | 12 | 8409
[5 empty] | 343.66 | 12 | 8410
[5 empty] | 343.66 | 12 | 8411
[5 empty] | 341.2881 | 12 | 8412
[5 empty] | 341.2881 | 12 | 8413
[5 empty] | 341.2881 | 12 | 8414
[5 empty] | 336.5444 | 12 | 8415
[5 empty] | 338.9163 | 12 | 8416
[5 empty] | 350.7755 | 12 | 8417
[5 empty] | 353.1474 | 12 | 8418
[5 empty] | 353.1474 | 12 | 8419
[5 empty] | 343.66 | 12 | 8420
[5 empty] | 331.8008 | 12 | 8421
[5 empty] | 312.826 | 12 | 8422
[5 empty] | 289.1076 | 12 | 8423
[5 empty] | 265.3891 | 12 | 8424
[5 empty] | 286.8377 | 12 | 8425
[5 empty] | 276.6362 | 12 | 8426
[5 empty] | 268.9851 | 12 | 8427
[5 empty] | 266.4347 | 12 | 8428
[5 empty] | 266.4347 | 12 | 8429
[5 empty] | 268.9851 | 12 | 8430
[5 empty] | 304.6903 | 12 | 8431
[5 empty] | 335.2948 | 12 | 8432
[5 empty] | 358.2481 | 12 | 8433
[5 empty] | 360.7985 | 12 | 8434
[5 empty] | 360.7985 | 12 | 8435
[5 empty] | 358.2481 | 12 | 8436
[5 empty] | 358.2481 | 12 | 8437
[5 empty] | 358.2481 | 12 | 8438
[5 empty] | 353.1474 | 12 | 8439
[5 empty] | 355.6978 | 12 | 8440
[5 empty] | 368.4496 | 12 | 8441
[5 empty] | 371 | 12 | 8442
[5 empty] | 371 | 12 | 8443
[5 empty] | 360.7985 | 12 | 8444
[5 empty] | 348.0466 | 12 | 8445
[5 empty] | 327.6437 | 12 | 8446
[5 empty] | 302.1399 | 12 | 8447
[5 empty] | 276.6362 | 12 | 8448
[5 empty] | 283.4202 | 12 | 8449
[5 empty] | 273.4227 | 12 | 8450
[5 empty] | 265.9246 | 12 | 8451
[5 empty] | 263.4253 | 12 | 8452
[5 empty] | 263.4253 | 12 | 8453
[5 empty] | 265.9246 | 12 | 8454
[5 empty] | 300.9158 | 12 | 8455
[5 empty] | 330.9081 | 12 | 8456
[5 empty] | 353.4024 | 12 | 8457
[5 empty] | 355.9018 | 12 | 8458
[5 empty] | 355.9018 | 12 | 8459
[5 empty] | 353.4024 | 12 | 8460
[5 empty] | 353.4024 | 12 | 8461
[5 empty] | 353.4024 | 12 | 8462
[5 empty] | 348.4037 | 12 | 8463
[5 empty] | 350.9031 | 12 | 8464
[5 empty] | 363.3999 | 12 | 8465
[5 empty] | 365.8993 | 12 | 8466
[5 empty] | 365.8993 | 12 | 8467
[5 empty] | 355.9018 | 12 | 8468
[5 empty] | 343.405 | 12 | 8469
[5 empty] | 323.41 | 12 | 8470
[5 empty] | 298.4164 | 12 | 8471
[5 empty] | 273.4227 | 12 | 8472
[5 empty] | 280.0027 | 12 | 8473
[5 empty] | 270.2093 | 12 | 8474
[5 empty] | 262.8642 | 12 | 8475
[5 empty] | 260.4158 | 12 | 8476
[5 empty] | 260.4158 | 12 | 8477
[5 empty] | 262.8642 | 12 | 8478
[5 empty] | 297.1412 | 12 | 8479
[5 empty] | 326.5215 | 12 | 8480
[5 empty] | 348.5567 | 12 | 8481
[5 empty] | 351.0051 | 12 | 8482
[5 empty] | 351.0051 | 12 | 8483
[5 empty] | 348.5567 | 12 | 8484
[5 empty] | 348.5567 | 12 | 8485
[5 empty] | 348.5567 | 12 | 8486
[5 empty] | 343.66 | 12 | 8487
[5 empty] | 346.1084 | 12 | 8488
[5 empty] | 358.3502 | 12 | 8489
[5 empty] | 360.7985 | 12 | 8490
[5 empty] | 360.7985 | 12 | 8491
[5 empty] | 351.0051 | 12 | 8492
[5 empty] | 338.7633 | 12 | 8493
[5 empty] | 319.1764 | 12 | 8494
[5 empty] | 294.6928 | 12 | 8495
[5 empty] | 270.2093 | 12 | 8496
[5 empty] | 280.8571 | 12 | 8497
[5 empty] | 271.0127 | 12 | 8498
[5 empty] | 263.6293 | 12 | 8499
[5 empty] | 261.1682 | 12 | 8500
[5 empty] | 261.1682 | 12 | 8501
[5 empty] | 263.6293 | 12 | 8502
[5 empty] | 298.0848 | 12 | 8503
[5 empty] | 327.6182 | 12 | 8504
[5 empty] | 349.7681 | 12 | 8505
[5 empty] | 352.2293 | 12 | 8506
[5 empty] | 352.2293 | 12 | 8507
[5 empty] | 349.7681 | 12 | 8508
[5 empty] | 349.7681 | 12 | 8509
[5 empty] | 349.7681 | 12 | 8510
[5 empty] | 344.8459 | 12 | 8511
[5 empty] | 347.307 | 12 | 8512
[5 empty] | 359.6126 | 12 | 8513
[5 empty] | 362.0737 | 12 | 8514
[5 empty] | 362.0737 | 12 | 8515
[5 empty] | 352.2293 | 12 | 8516
[5 empty] | 339.9237 | 12 | 8517
[5 empty] | 320.2349 | 12 | 8518
[5 empty] | 295.6238 | 12 | 8519
[5 empty] | 271.0127 | 12 | 8520
[5 empty] | 285.129 | 12 | 8521
[5 empty] | 275.0295 | 12 | 8522
[5 empty] | 267.4549 | 12 | 8523
[5 empty] | 264.93 | 12 | 8524
[5 empty] | 264.93 | 12 | 8525
[5 empty] | 267.4549 | 12 | 8526
[5 empty] | 302.803 | 12 | 8527
[5 empty] | 333.1015 | 12 | 8528
[5 empty] | 355.8253 | 12 | 8529
[5 empty] | 358.3502 | 12 | 8530
[5 empty] | 358.3502 | 12 | 8531
[5 empty] | 355.8253 | 12 | 8532
[5 empty] | 355.8253 | 12 | 8533
[5 empty] | 355.8253 | 12 | 8534
[5 empty] | 350.7755 | 12 | 8535
[5 empty] | 353.3004 | 12 | 8536
[5 empty] | 365.9248 | 12 | 8537
[5 empty] | 368.4496 | 12 | 8538
[5 empty] | 368.4496 | 12 | 8539
[5 empty] | 358.3502 | 12 | 8540
[5 empty] | 345.7258 | 12 | 8541
[5 empty] | 325.5269 | 12 | 8542
[5 empty] | 300.2782 | 12 | 8543
[5 empty] | 275.0295 | 12 | 8544
[5 empty] | 281.7115 | 12 | 8545
[5 empty] | 271.816 | 12 | 8546
[5 empty] | 264.3944 | 12 | 8547
[5 empty] | 261.9206 | 12 | 8548
[5 empty] | 261.9206 | 12 | 8549
[5 empty] | 264.3944 | 12 | 8550
[5 empty] | 299.0285 | 12 | 8551
[5 empty] | 328.7148 | 12 | 8552
[5 empty] | 350.9796 | 12 | 8553
[5 empty] | 353.4534 | 12 | 8554
[5 empty] | 353.4534 | 12 | 8555
[5 empty] | 350.9796 | 12 | 8556
[5 empty] | 350.9796 | 12 | 8557
[5 empty] | 350.9796 | 12 | 8558
[5 empty] | 346.0319 | 12 | 8559
[5 empty] | 348.5057 | 12 | 8560
[5 empty] | 360.875 | 12 | 8561
[5 empty] | 363.3489 | 12 | 8562
[5 empty] | 363.3489 | 12 | 8563
[5 empty] | 353.4534 | 12 | 8564
[5 empty] | 341.0841 | 12 | 8565
[5 empty] | 321.2932 | 12 | 8566
[5 empty] | 296.5546 | 12 | 8567
[5 empty] | 271.816 | 12 | 8568
[5 empty] | 264.3521 | 12 | 8569
[5 empty] | 255.2916 | 12 | 8570
[5 empty] | 248.4962 | 12 | 8571
[5 empty] | 246.2311 | 12 | 8572
[5 empty] | 246.2311 | 12 | 8573
[5 empty] | 248.4962 | 12 | 8574
[5 empty] | 280.2078 | 12 | 8575
[5 empty] | 307.3892 | 12 | 8576
[5 empty] | 327.7751 | 12 | 8577
[5 empty] | 330.0403 | 12 | 8578
[5 empty] | 330.0403 | 12 | 8579
[5 empty] | 327.7751 | 12 | 8580
[5 empty] | 327.7751 | 12 | 8581
[5 empty] | 327.7751 | 12 | 8582
[5 empty] | 323.2449 | 12 | 8583
[5 empty] | 325.5101 | 12 | 8584
[5 empty] | 336.8356 | 12 | 8585
[5 empty] | 339.1008 | 12 | 8586
[5 empty] | 339.1008 | 12 | 8587
[5 empty] | 330.0403 | 12 | 8588
[5 empty] | 318.7148 | 12 | 8589
[5 empty] | 300.5939 | 12 | 8590
[5 empty] | 277.9427 | 12 | 8591
[5 empty] | 255.2916 | 12 | 8592
[5 empty] | 275.775 | 12 | 8593
[5 empty] | 266.0326 | 12 | 8594
[5 empty] | 258.7258 | 12 | 8595
[5 empty] | 256.2902 | 12 | 8596
[5 empty] | 256.2902 | 12 | 8597
[5 empty] | 258.7258 | 12 | 8598
[5 empty] | 292.8242 | 12 | 8599
[5 empty] | 322.0515 | 12 | 8600
[5 empty] | 343.972 | 12 | 8601
[5 empty] | 346.4076 | 12 | 8602
[5 empty] | 346.4076 | 12 | 8603
[5 empty] | 343.972 | 12 | 8604
[5 empty] | 343.972 | 12 | 8605
[5 empty] | 343.972 | 12 | 8606
[5 empty] | 339.1008 | 12 | 8607
[5 empty] | 341.5364 | 12 | 8608
[5 empty] | 353.7144 | 12 | 8609
[5 empty] | 356.15 | 12 | 8610
[5 empty] | 356.15 | 12 | 8611
[5 empty] | 346.4076 | 12 | 8612
[5 empty] | 334.2295 | 12 | 8613
[5 empty] | 314.7447 | 12 | 8614
[5 empty] | 290.3886 | 12 | 8615
[5 empty] | 266.0326 | 12 | 8616
[5 empty] | 272.5113 | 12 | 8617
[5 empty] | 262.9637 | 12 | 8618
[5 empty] | 255.803 | 12 | 8619
[5 empty] | 253.4161 | 12 | 8620
[5 empty] | 253.4161 | 12 | 8621
[5 empty] | 255.803 | 12 | 8622
[5 empty] | 289.2195 | 12 | 8623
[5 empty] | 317.8623 | 12 | 8624
[5 empty] | 339.3443 | 12 | 8625
[5 empty] | 341.7312 | 12 | 8626
[5 empty] | 341.7312 | 12 | 8627
[5 empty] | 339.3443 | 12 | 8628
[5 empty] | 339.3443 | 12 | 8629
[5 empty] | 339.3443 | 12 | 8630
[5 empty] | 334.5705 | 12 | 8631
[5 empty] | 336.9574 | 12 | 8632
[5 empty] | 348.8919 | 12 | 8633
[5 empty] | 351.2788 | 12 | 8634
[5 empty] | 351.2788 | 12 | 8635
[5 empty] | 341.7312 | 12 | 8636
[5 empty] | 329.7967 | 12 | 8637
[5 empty] | 310.7016 | 12 | 8638
[5 empty] | 286.8327 | 12 | 8639
[5 empty] | 262.9637 | 12 | 8640
[5 empty] | 269.2476 | 12 | 8641
[5 empty] | 259.8949 | 12 | 8642
[5 empty] | 252.8803 | 12 | 8643
[5 empty] | 250.5421 | 12 | 8644
[5 empty] | 250.5421 | 12 | 8645
[5 empty] | 252.8803 | 12 | 8646
[5 empty] | 285.6149 | 12 | 8647
[5 empty] | 313.673 | 12 | 8648
[5 empty] | 334.7167 | 12 | 8649
[5 empty] | 337.0548 | 12 | 8650
[5 empty] | 337.0548 | 12 | 8651
[5 empty] | 334.7167 | 12 | 8652
[5 empty] | 334.7167 | 12 | 8653
[5 empty] | 334.7167 | 12 | 8654
[5 empty] | 330.0403 | 12 | 8655
[5 empty] | 332.3785 | 12 | 8656
[5 empty] | 344.0694 | 12 | 8657
[5 empty] | 346.4076 | 12 | 8658
[5 empty] | 346.4076 | 12 | 8659
[5 empty] | 337.0548 | 12 | 8660
[5 empty] | 325.3639 | 12 | 8661
[5 empty] | 306.6585 | 12 | 8662
[5 empty] | 283.2767 | 12 | 8663
[5 empty] | 259.8949 | 12 | 8664
[5 empty] | 270.0635 | 12 | 8665
[5 empty] | 260.6621 | 12 | 8666
[5 empty] | 253.611 | 12 | 8667
[5 empty] | 251.2607 | 12 | 8668
[5 empty] | 251.2607 | 12 | 8669
[5 empty] | 253.611 | 12 | 8670
[5 empty] | 286.516 | 12 | 8671
[5 empty] | 314.7203 | 12 | 8672
[5 empty] | 335.8736 | 12 | 8673
[5 empty] | 338.2239 | 12 | 8674
[5 empty] | 338.2239 | 12 | 8675
[5 empty] | 335.8736 | 12 | 8676
[5 empty] | 335.8736 | 12 | 8677
[5 empty] | 335.8736 | 12 | 8678
[5 empty] | 331.1728 | 12 | 8679
[5 empty] | 333.5232 | 12 | 8680
[5 empty] | 345.275 | 12 | 8681
[5 empty] | 347.6254 | 12 | 8682
[5 empty] | 347.6254 | 12 | 8683
[5 empty] | 338.2239 | 12 | 8684
[5 empty] | 326.4722 | 12 | 8685
[5 empty] | 307.6693 | 12 | 8686
[5 empty] | 284.1657 | 12 | 8687
[5 empty] | 260.6621 | 12 | 8688
[5 empty] | 274.1431 | 12 | 8689
[5 empty] | 264.4981 | 12 | 8690
[5 empty] | 257.2644 | 12 | 8691
[5 empty] | 254.8532 | 12 | 8692
[5 empty] | 254.8532 | 12 | 8693
[5 empty] | 257.2644 | 12 | 8694
[5 empty] | 291.0219 | 12 | 8695
[5 empty] | 319.9569 | 12 | 8696
[5 empty] | 341.6581 | 12 | 8697
[5 empty] | 344.0694 | 12 | 8698
[5 empty] | 344.0694 | 12 | 8699
[5 empty] | 341.6581 | 12 | 8700
[5 empty] | 341.6581 | 12 | 8701
[5 empty] | 341.6581 | 12 | 8702
[5 empty] | 336.8356 | 12 | 8703
[5 empty] | 339.2469 | 12 | 8704
[5 empty] | 351.3031 | 12 | 8705
[5 empty] | 353.7144 | 12 | 8706
[5 empty] | 353.7144 | 12 | 8707
[5 empty] | 344.0694 | 12 | 8708
[5 empty] | 332.0131 | 12 | 8709
[5 empty] | 312.7231 | 12 | 8710
[5 empty] | 288.6106 | 12 | 8711
[5 empty] | 264.4981 | 12 | 8712
[5 empty] | 270.8794 | 12 | 8713
[5 empty] | 261.4293 | 12 | 8714
[5 empty] | 254.3417 | 12 | 8715
[5 empty] | 251.9791 | 12 | 8716
[5 empty] | 251.9791 | 12 | 8717
[5 empty] | 254.3417 | 12 | 8718
[5 empty] | 287.4172 | 12 | 8719
[5 empty] | 315.7677 | 12 | 8720
[5 empty] | 337.0305 | 12 | 8721
[5 empty] | 339.393 | 12 | 8722
[5 empty] | 339.393 | 12 | 8723
[5 empty] | 337.0305 | 12 | 8724
[5 empty] | 337.0305 | 12 | 8725
[5 empty] | 337.0305 | 12 | 8726
[5 empty] | 332.3054 | 12 | 8727
[5 empty] | 334.668 | 12 | 8728
[5 empty] | 346.4806 | 12 | 8729
[5 empty] | 348.8432 | 12 | 8730
[5 empty] | 348.8432 | 12 | 8731
[5 empty] | 339.393 | 12 | 8732
[5 empty] | 327.5803 | 12 | 8733
[5 empty] | 308.68 | 12 | 8734
[5 empty] | 285.0547 | 12 | 8735
[5 empty] | 261.4293 | 12 | 8736
[5 empty] | 274.8765 | 12 | 8737
[5 empty] | 265.3891 | 12 | 8738
[5 empty] | 258.2735 | 12 | 8739
[5 empty] | 255.9017 | 12 | 8740
[5 empty] | 255.9017 | 12 | 8741
[5 empty] | 258.2735 | 12 | 8742
[5 empty] | 291.4794 | 12 | 8743
[5 empty] | 319.9415 | 12 | 8744
[5 empty] | 341.2881 | 12 | 8745
[5 empty] | 343.66 | 12 | 8746
[5 empty] | 343.66 | 12 | 8747
[5 empty] | 341.2881 | 12 | 8748
[5 empty] | 341.2881 | 12 | 8749
[5 empty] | 341.2881 | 12 | 8750
[5 empty] | 336.5444 | 12 | 8751
[5 empty] | 338.9163 | 12 | 8752
[5 empty] | 350.7755 | 12 | 8753
[5 empty] | 353.1474 | 12 | 8754
[5 empty] | 353.1474 | 12 | 8755
[5 empty] | 343.66 | 12 | 8756
[5 empty] | 331.8008 | 12 | 8757
[5 empty] | 312.826 | 12 | 8758
[5 empty] | 289.1076 | 12 | 8759
[5 empty] | 265.3891 | 12 | 8760